## H U T
HIDROGRAMA UNITÁRIO TRIANGULAR
ARROIO PASSO DA MANGUEIRA
1) Cálculo do tempo de concentração da bacia, em horas
te = | 10 | min | = | 0.16667 | h | (tempo de entrada)
ts = | 1 | min | = | 0.016667 | h | (tempo na sarjeta)
tg = | 5 | min | = | 0.083333 | h | (tempo na galeria)
t1 = | 2 | min | = | 0.033333 | h | (tempo no trecho 1)
t2 = | 2 | min | = | 0.033333 | h | (tempo no trecho 2)
tc = | te + ts + tg + t1 + t2
tc = | 0.33333 | h
2) Cálculo da duração da precipitação efetiva (D)
D = 2 | tc
D = | 1.1547 | h
3) Cálculo do tempo de pico, em horas
tp = | 0,5 * d + 0,6 * tc
tp = | 0.77735 | h
4) Cálculo do tempo de recessão, em horas
tr = | 1,67 * tp
tr = | 1.2982 | h
5) Cálculo do tempo base do hidrograma, em horas
tb = | tp + tr
tb = | 2.0755 | h
6) Vazão de pico Qp
[5 empty] | A = | 554 | há
Qp = | 0,0208073*A*Q |  |  |  | Qp = |  | m3/s
| tc + 0,6*tc |  |  |  | Q = | 1 | cm
[5 empty] | tc = | 0.33333 | h
Qp = | 14.8289 | m3/s
7) Pontos A, B, C, que definem o H.U.T
| A [ | 0 | ; | 0 | ]
| B [ | 0.77735 | ; | 14.8289 | ]
| C [ | 2.0755 | ; | 0 | ]

## Hidrogr. Curvilineo
HIDROGRAMA CURVILÍNEO
Tempo | Relação entre | Tempos de | Tempo | Relação entre | Vazão de | Ordenadas
t | os tempos | pico tp | t | as vazões | pico qp | do H.U.
( min ) | t / tp | ( h ) | ( h ) | q / qp | ( m3/s ) | ( m3/s )
|  |  | 0.77735 |  |  | 14.8289
0 | 0 |  | 0 | 0 |  | 0
4.6641 | 0.1 |  | 0.077735 | 0.015 |  | 0.22243
9.3282 | 0.2 |  | 0.15547 | 0.075 |  | 1.1122
13.9923 | 0.3 |  | 0.23321 | 0.16 |  | 2.3726
18.6564 | 0.4 |  | 0.31094 | 0.28 |  | 4.1521
23.3205 | 0.5 |  | 0.38868 | 0.43 |  | 6.3764
27.9846 | 0.6 |  | 0.46641 | 0.6 |  | 8.8973
32.6487 | 0.7 |  | 0.54415 | 0.77 |  | 11.4182
37.3128 | 0.8 |  | 0.62188 | 0.89 |  | 13.1977
41.9769 | 0.9 |  | 0.69962 | 0.97 |  | 14.384
46.641 | 1 | 0.77735 | 0.77735 | 1 | 14.8289 | 14.8289
51.3051 | 1.1 |  | 0.85509 | 0.98 |  | 14.5323
55.9692 | 1.2 |  | 0.93282 | 0.92 |  | 13.6426
60.6333 | 1.3 |  | 1.0106 | 0.84 |  | 12.4563
65.2974 | 1.4 |  | 1.0883 | 0.75 |  | 11.1217
69.9615 | 1.5 |  | 1.166 | 0.66 |  | 9.7871
74.6256 | 1.6 |  | 1.2438 | 0.56 |  | 8.3042
83.9538 | 1.8 |  | 1.3992 | 0.42 |  | 6.2281
93.282 | 2 |  | 1.5547 | 0.32 |  | 4.7452
102.6102 | 2.2 |  | 1.7102 | 0.24 |  | 3.5589
111.9384 | 2.4 |  | 1.8656 | 0.18 |  | 2.6692
121.2666 | 2.6 |  | 2.0211 | 0.13 |  | 1.9278
130.5948 | 2.8 |  | 2.1766 | 0.098 |  | 1.4532
139.923 | 3 |  | 2.3321 | 0.075 |  | 1.1122
163.2436 | 3.5 |  | 2.7207 | 0.036 |  | 0.53384
186.5641 | 4 |  | 3.1094 | 0.018 |  | 0.26692
209.8846 | 4.5 |  | 3.4981 | 0.009 |  | 0.13346
233.2051 | 5 |  | 3.8868 | 0.004 |  | 0.059316

## Hidrogr. Unitário
HIDROGRAMA UNITÁRIO
| Tempo | Vazão
| ( min ) | ( m3/s )
| 0 | 0
| 10 | 1.1122
| 20 | 4.1521
| 30 | 8.8973
| 40 | 13.1977
| 50 | 14.8289
| 60 | 13.6426
| 70 | 11.1217
| 80 | 8.3042
| 90 | 4.7452
| 100 | 2.6692
| 110 | 1.4532
| 120 | 0.53384
| 130 | 0.13346
| 140 | 0
| 150 | 0
| 160 | 0
| 170 | 0
| 180 | 0
| 190 | 0
| 200 | 0
| 210 | 0
| 220 | 0

## Precip. Efetiva
PRECIPITAÇÃO EFETIVA - Tempo de recorrência 10 anos
Tempo | Precipitação | Precipitação | Rearranjo | Área Permeável - 40% |  |  |  | Área Impermeável - 60% |  |  |  | Precipitação
|  | Incremental |  | Infiltração | Interc.e acum. | Precipitação | 40% precip. | Acum. em | Perdas | Precipitação | 60% precip. | efetiva
[5 empty] | em depressões | efetiva | efetiva | depressões |  | efetiva | efetiva | total
( min ) | ( mm ) | ( mm ) | ( mm ) | ( mm ) | ( mm ) | ( mm ) | ( mm ) | ( mm ) | ( mm ) | ( mm ) | ( mm ) | ( mm )
0 | 0 | 0 | 0 | 0 | 0 | 0 | 0 | 0 | 0 | 0 | 0 | 0
5 | 12.1 | 12.1 | 3.8 | 2.1 | 0.1 | 1.6 | 0.64 | 0.1 | 0.19 | 3.51 | 2.106 | 2.746
10 | 19.4 | 7.3 | 5.9 | 2.1 | 0.2 | 3.6 | 1.44 | 0 | 0.295 | 5.605 | 3.363 | 4.803
15 | 25.3 | 5.9 | 7.3 | 2.1 | 0 | 5.2 | 2.08 | 0 | 0.365 | 6.935 | 4.161 | 6.241
20 | 29.1 | 3.8 | 10.2 | 2.1 | 0 | 8.1 | 3.24 | 0 | 0.51 | 9.69 | 5.814 | 9.054
25 | 32.4 | 3.3 | 12.1 | 2.1 | 0 | 10 | 4 | 0 | 0.605 | 11.495 | 6.897 | 10.897
30 | 35.2 | 2.8 | 13.6 | 2.1 | 0 | 11.5 | 4.6 | 0 | 0.68 | 12.92 | 7.752 | 12.352
60 | 48.8 | 13.6 | 2.8 | 2.1 | 0 | 0.7 | 0.28 | 0 | 0.14 | 2.66 | 1.596 | 1.876
120 | 59 | 10.2 | 3.3 | 2.1 | 0 | 1.2 | 0.48 | 0 | 0.165 | 3.135 | 1.881 | 2.361

## Hidrogr. Projeto
HIDROGRAMA DE PROJETO PELO MÉTODO DO HIDROGRAMA UNITÁRIO SINTÉTICO TRIANGULAR ( Tr = 10anos )
Tempo | H . U . | Escoamento Superficial ( em cm ) | [9 empty] | Hidrograma
|  | 0.4803 | 0.9054 | 1.2352 | 0 | 0 | 0.1876 | 0 | 0 | 0 | 0.2361 | de projeto
(min) | (m3/s) | [10 empty] | (m3/s)
0 | 0 | [10 empty] | 0
10 | 1.1122 | 0.534 | [9 empty] | 0.534
20 | 4.1521 | 1.994 | 1.006 | [8 empty] | 3
30 | 8.8973 | 4.273 | 3.7593 | 1.373 | [7 empty] | 9.4053
40 | 13.1977 | 6.338 | 8.0556 | 5.128 | 0 | [6 empty] | 19.5216
50 | 14.8289 | 7.122 | 11.9492 | 10.989 | 0 | 0 | [5 empty] | 30.0602
60 | 13.6426 | 6.552 | 13.4261 | 16.301 | 0 | 0 | 0.208 |  |  |  |  | 36.4871
70 | 11.1217 | 5.341 | 12.352 | 18.316 | 0 | 0 | 0.778 | 0 |  |  |  | 36.787
80 | 8.3042 | 3.988 | 10.0696 | 16.851 | 0 | 0 | 1.669 | 0 | 0 |  |  | 32.5776
90 | 4.7452 | 2.279 | 7.5186 | 13.737 | 0 | 0 | 2.475 | 0 | 0 | 0 |  | 26.0096
100 | 2.6692 | 1.282 | 4.2963 | 10.257 | 0 | 0 | 2.781 | 0 | 0 | 0 |  | 18.6163
110 | 1.4532 | 0.697 | 2.4167 | 5.861 | 0 | 0 | 2.559 | 0 | 0 | 0 |  | 11.5337
120 | 0.53384 | 0.256 | 1.3158 | 3.296 | 0 | 0 | 2.086 | 0 | 0 | 0 | 0.262 | 7.2158
130 | 0.13346 | 0.064 | 0.48334 | 1.795 | 0 | 0 | 1.557 | 0 | 0 | 0 | 0.98 | 4.8793
140 | 0 | 0 | 0.12083 | 0.659 | 0 | 0 | 0.89 | 0 | 0 | 0 | 2.1 | 3.7698
150 | 0 | 0 | 0 | 0.164 | 0 | 0 | 0.5 | 0 | 0 | 0 | 3.115 | 3.779
160 | 0 | 0 | 0 | 0 | 0 | 0 | 0.272 | 0 | 0 | 0 | 3.501 | 3.773
170 | 0 | 0 | 0 | 0 | 0 | 0 | 0.1 | 0 | 0 | 0 | 3.221 | 3.321
180 | 0 | 0 | 0 | 0 | 0 | 0 | 0.025 | 0 | 0 | 0 | 2.625 | 2.65
190 | 0 | 0 | 0 | 0 | 0 | 0 | 0 | 0 | 0 | 0 | 1.96 | 1.96
200 | 0 | 0 | 0 | 0 | 0 | 0 | 0 | 0 | 0 | 0 | 1.12 | 1.12
210 | 0 | 0 | 0 | 0 | 0 | 0 | 0 | 0 | 0 | 0 | 0.63 | 0.63
220 | 0 | 0 | 0 | 0 | 0 | 0 | 0 | 0 | 0 | 0 | 0.343 | 0.343
230 | 0 | 0 | 0 | 0 | 0 | 0 | 0 | 0 | 0 | 0 | 0.126 | 0.126
240 | 0 | 0 | 0 | 0 | 0 | 0 | 0 | 0 | 0 | 0 | 0.031 | 0.031
250 | 0 | 0 | 0 | 0 | 0 | 0 | 0 | 0 | 0 | 0 | 0 | 0
260 | 0 | 0 | 0 | 0 | 0 | 0 | 0 | 0 | 0 | 0 | 0 | 0
270 | 0 | 0 | 0 | 0 | 0 | 0 | 0 | 0 | 0 | 0 | 0 | 0
280 | 0 | 0 | 0 | 0 | 0 | 0 | 0 | 0 | 0 | 0 | 0 | 0
290 | 0 | 0 | 0 | 0 | 0 | 0 | 0 | 0 | 0 | 0 | 0 | 0
300 | 0 | 0 | 0 | 0 | 0 | 0 | 0 | 0 | 0 | 0 | 0 | 0
310 | 0 | 0 | 0 | 0 | 0 | 0 | 0 | 0 | 0 | 0 | 0 | 0
320 | 0 | 0 | 0 | 0 | 0 | 0 | 0 | 0 | 0 | 0 | 0 | 0
330 | 0 | 0 | 0 | 0 | 0 | 0 | 0 | 0 | 0 | 0 | 0 | 0