## H U T
HIDROGRAMA UNITÁRIO TRIANGULAR
ARROIO PASSO DAS PEDRAS
1) Cálculo do tempo de concentração da bacia, em horas
te = | 10 | min | = | 0.16667 | h | (tempo de entrada)
ts = | 1 | min | = | 0.016667 | h | (tempo na sarjeta)
tg = | 10 | min | = | 0.16667 | h | (tempo na galeria)
t1 = | 4 | min | = | 0.066667 | h | (tempo no trecho 1)
t2 = | 4 | min | = | 0.066667 | h | (tempo no trecho 2)
tc = | te + ts + tg + t1 + t2
tc = | 0.48333 | h
2) Cálculo da duração da precipitação efetiva (D)
D = 2 | tc
D = | 1.3904 | h
3) Cálculo do tempo de pico, em horas
tp = | 0,5 * d + 0,6 * tc
tp = | 0.98522 | h
4) Cálculo do tempo de recessão, em horas
tr = | 1,67 * tp
tr = | 1.6453 | h
5) Cálculo do tempo base do hidrograma, em horas
tb = | tp + tr
tb = | 2.6305 | h
6) Vazão de pico Qp
[5 empty] | A = | 932 | há
Qp = | 0,0208073*A*Q |  |  |  | Qp = |  | m3/s
| tc + 0,6*tc |  |  |  | Q = | 1 | cm
[5 empty] | tc = | 0.48333 | h
Qp = | 19.6833 | m3/s
7) Pontos A, B, C, que definem o H.U.T
| A [ | 0 | ; | 0 | ]
| B [ | 0.98522 | ; | 19.6833 | ]
| C [ | 2.6305 | ; | 0 | ]

## Hidrogr. Curvilineo
HIDROGRAMA CURVILÍNEO
Tempo | Relação entre | Tempos de | Tempo | Relação entre | Vazão de | Ordenadas
t | os tempos | pico tp | t | as vazões | pico qp | do H.U.
( min ) | t / tp | ( h ) | ( h ) | q / qp | ( m3/s ) | ( m3/s )
|  |  | 0.98522 |  |  | 19.6833
0 | 0 |  | 0 | 0 |  | 0
5.9113 | 0.1 |  | 0.098522 | 0.015 |  | 0.29525
11.8227 | 0.2 |  | 0.19704 | 0.075 |  | 1.4762
17.734 | 0.3 |  | 0.29557 | 0.16 |  | 3.1493
23.6453 | 0.4 |  | 0.39409 | 0.28 |  | 5.5113
29.5567 | 0.5 |  | 0.49261 | 0.43 |  | 8.4638
35.468 | 0.6 |  | 0.59113 | 0.6 |  | 11.81
41.3793 | 0.7 |  | 0.68966 | 0.77 |  | 15.1561
47.2906 | 0.8 |  | 0.78818 | 0.89 |  | 17.5181
53.202 | 0.9 |  | 0.8867 | 0.97 |  | 19.0928
59.1133 | 1 | 0.98522 | 0.98522 | 1 | 19.6833 | 19.6833
65.0246 | 1.1 |  | 1.0837 | 0.98 |  | 19.2896
70.936 | 1.2 |  | 1.1823 | 0.92 |  | 18.1086
76.8473 | 1.3 |  | 1.2808 | 0.84 |  | 16.534
82.7586 | 1.4 |  | 1.3793 | 0.75 |  | 14.7625
88.67 | 1.5 |  | 1.4778 | 0.66 |  | 12.991
94.5813 | 1.6 |  | 1.5764 | 0.56 |  | 11.0226
106.404 | 1.8 |  | 1.7734 | 0.42 |  | 8.267
118.2266 | 2 |  | 1.9704 | 0.32 |  | 6.2987
130.0493 | 2.2 |  | 2.1675 | 0.24 |  | 4.724
141.8719 | 2.4 |  | 2.3645 | 0.18 |  | 3.543
153.6946 | 2.6 |  | 2.5616 | 0.13 |  | 2.5588
165.5173 | 2.8 |  | 2.7586 | 0.098 |  | 1.929
177.3399 | 3 |  | 2.9557 | 0.075 |  | 1.4762
206.8966 | 3.5 |  | 3.4483 | 0.036 |  | 0.7086
236.4532 | 4 |  | 3.9409 | 0.018 |  | 0.3543
266.0099 | 4.5 |  | 4.4335 | 0.009 |  | 0.17715
295.5665 | 5 |  | 4.9261 | 0.004 |  | 0.078733

## Hidrogr. Unitário
HIDROGRAMA UNITÁRIO
| Tempo | Vazão
| ( min ) | ( m3/s )
| 0 | 0
| 10 | 1.4762
| 20 | 5.5113
| 30 | 11.81
| 40 | 17.5181
| 50 | 19.6833
| 60 | 18.1086
| 70 | 14.7625
| 80 | 11.0226
| 90 | 6.2987
| 100 | 3.543
| 110 | 1.929
| 120 | 0.7086
| 130 | 0.17715
| 140 | 0
| 150 | 0
| 160 | 0
| 170 | 0
| 180 | 0
| 190 | 0
| 200 | 0
| 210 | 0
| 220 | 0

## Precip. Efetiva
PRECIPITAÇÃO EFETIVA - Tempo de recorrência 10 anos
Tempo | Precipitação | Precipitação | Rearranjo | Área Permeável - 40% |  |  |  | Área Impermeável - 60% |  |  |  | Precipitação
|  | Incremental |  | Infiltração | Interc.e acum. | Precipitação | 40% precip. | Acum. em | Perdas | Precipitação | 60% precip. | efetiva
[5 empty] | em depressões | efetiva | efetiva | depressões |  | efetiva | efetiva | total
( min ) | ( mm ) | ( mm ) | ( mm ) | ( mm ) | ( mm ) | ( mm ) | ( mm ) | ( mm ) | ( mm ) | ( mm ) | ( mm ) | ( mm )
0 | 0 | 0 | 0 | 0 | 0 | 0 | 0 | 0 | 0 | 0 | 0 | 0
5 | 12.1 | 12.1 | 3.8 | 2.1 | 0.1 | 1.6 | 0.64 | 0.1 | 0.19 | 3.51 | 2.106 | 2.746
10 | 19.4 | 7.3 | 5.9 | 2.1 | 0.2 | 3.6 | 1.44 | 0 | 0.295 | 5.605 | 3.363 | 4.803
15 | 25.3 | 5.9 | 7.3 | 2.1 | 0 | 5.2 | 2.08 | 0 | 0.365 | 6.935 | 4.161 | 6.241
20 | 29.1 | 3.8 | 10.2 | 2.1 | 0 | 8.1 | 3.24 | 0 | 0.51 | 9.69 | 5.814 | 9.054
25 | 32.4 | 3.3 | 12.1 | 2.1 | 0 | 10 | 4 | 0 | 0.605 | 11.495 | 6.897 | 10.897
30 | 35.2 | 2.8 | 13.6 | 2.1 | 0 | 11.5 | 4.6 | 0 | 0.68 | 12.92 | 7.752 | 12.352
60 | 48.8 | 13.6 | 2.8 | 2.1 | 0 | 0.7 | 0.28 | 0 | 0.14 | 2.66 | 1.596 | 1.876
120 | 59 | 10.2 | 3.3 | 2.1 | 0 | 1.2 | 0.48 | 0 | 0.165 | 3.135 | 1.881 | 2.361

## Hidrogr. Projeto
HIDROGRAMA DE PROJETO PELO MÉTODO DO HIDROGRAMA UNITÁRIO SINTÉTICO TRIANGULAR ( Tr = 10anos )
Tempo | H . U . | Escoamento Superficial ( em cm ) | [9 empty] | Hidrograma
|  | 0.4803 | 0.9054 | 1.2352 | 0 | 0 | 0.1876 | 0 | 0 | 0 | 0.2361 | de projeto
(min) | (m3/s) | [10 empty] | (m3/s)
0 | 0 | [10 empty] | 0
10 | 1.4762 | 0.709 | [9 empty] | 0.709
20 | 5.5113 | 2.647 | 1.336 | [8 empty] | 3.983
30 | 11.81 | 5.672 | 4.9899 | 1.823 | [7 empty] | 12.4849
40 | 17.5181 | 8.413 | 10.6927 | 6.807 | 0 | [6 empty] | 25.9127
50 | 19.6833 | 9.453 | 15.8609 | 14.587 | 0 | 0 | [5 empty] | 39.9009
60 | 18.1086 | 8.697 | 17.8212 | 21.638 | 0 | 0 | 0.276 |  |  |  |  | 48.4322
70 | 14.7625 | 7.09 | 16.3955 | 24.312 | 0 | 0 | 1.033 | 0 |  |  |  | 48.8305
80 | 11.0226 | 5.294 | 13.3659 | 22.367 | 0 | 0 | 2.215 | 0 | 0 |  |  | 43.2419
90 | 6.2987 | 3.025 | 9.9799 | 18.234 | 0 | 0 | 3.286 | 0 | 0 | 0 |  | 34.5249
100 | 3.543 | 1.701 | 5.7028 | 13.615 | 0 | 0 | 3.692 | 0 | 0 | 0 |  | 24.7108
110 | 1.929 | 0.926 | 3.2078 | 7.78 | 0 | 0 | 3.397 | 0 | 0 | 0 |  | 15.3108
120 | 0.7086 | 0.34 | 1.7465 | 4.376 | 0 | 0 | 2.769 | 0 | 0 | 0 | 0.348 | 9.5795
130 | 0.17715 | 0.085 | 0.64156 | 2.382 | 0 | 0 | 2.067 | 0 | 0 | 0 | 1.301 | 6.4766
140 | 0 | 0 | 0.16039 | 0.875 | 0 | 0 | 1.181 | 0 | 0 | 0 | 2.788 | 5.0044
150 | 0 | 0 | 0 | 0.218 | 0 | 0 | 0.664 | 0 | 0 | 0 | 4.136 | 5.018
160 | 0 | 0 | 0 | 0 | 0 | 0 | 0.361 | 0 | 0 | 0 | 4.647 | 5.008
170 | 0 | 0 | 0 | 0 | 0 | 0 | 0.132 | 0 | 0 | 0 | 4.275 | 4.407
180 | 0 | 0 | 0 | 0 | 0 | 0 | 0.033 | 0 | 0 | 0 | 3.485 | 3.518
190 | 0 | 0 | 0 | 0 | 0 | 0 | 0 | 0 | 0 | 0 | 2.602 | 2.602
200 | 0 | 0 | 0 | 0 | 0 | 0 | 0 | 0 | 0 | 0 | 1.487 | 1.487
210 | 0 | 0 | 0 | 0 | 0 | 0 | 0 | 0 | 0 | 0 | 0.836 | 0.836
220 | 0 | 0 | 0 | 0 | 0 | 0 | 0 | 0 | 0 | 0 | 0.455 | 0.455
230 | 0 | 0 | 0 | 0 | 0 | 0 | 0 | 0 | 0 | 0 | 0.167 | 0.167
240 | 0 | 0 | 0 | 0 | 0 | 0 | 0 | 0 | 0 | 0 | 0.041 | 0.041
250 | 0 | 0 | 0 | 0 | 0 | 0 | 0 | 0 | 0 | 0 | 0 | 0
260 | 0 | 0 | 0 | 0 | 0 | 0 | 0 | 0 | 0 | 0 | 0 | 0
270 | 0 | 0 | 0 | 0 | 0 | 0 | 0 | 0 | 0 | 0 | 0 | 0
280 | 0 | 0 | 0 | 0 | 0 | 0 | 0 | 0 | 0 | 0 | 0 | 0
290 | 0 | 0 | 0 | 0 | 0 | 0 | 0 | 0 | 0 | 0 | 0 | 0
300 | 0 | 0 | 0 | 0 | 0 | 0 | 0 | 0 | 0 | 0 | 0 | 0
310 | 0 | 0 | 0 | 0 | 0 | 0 | 0 | 0 | 0 | 0 | 0 | 0
320 | 0 | 0 | 0 | 0 | 0 | 0 | 0 | 0 | 0 | 0 | 0 | 0
330 | 0 | 0 | 0 | 0 | 0 | 0 | 0 | 0 | 0 | 0 | 0 | 0