## Plan1
QUANTITATIVOS DE OBRAS COMPLEMENTARES
DA BALTAZAR DE OLIVEIRA GARCIA
QUADRO 4
Meio-fio(m) |  | c/ 10%
remoção e execução | 9806 | 10786.6
remoção | 52 | 57.2
execução | 10946 | 12040.6
Passeios(m2)
remoção e execução | 29418 | 32359.8
execução | 1000 | 1100
Remanejamento de postes(un)
madeira | 254 | 279.4
concreto | 66 | 72.6
ferro | 3 | 3.3
Remoção de árvores(un)
Ø<30 cm | 41 | 45.1
Ø>30 cm | 11 | 12.1
obs:Os quantitativos apresentados estão com uma folga de +10% prevista para possíveis adaptações
na implantação do projeto