## LINHA RÁPIDA
PLANILHA DE QUANTITATIVOS E CUSTOS DA MANOEL ELIAS ATÉ A PONTE DO ARROIO FEIJÓ (10%)
ITEM | DISCRIMINAÇÃO | UNID. | QUANT. | CUSTO UNITÁRIO (R$) | CUSTO TOTAL (R$)
1 | DRENAGEM |  |  |  | 494167.91
1.1 | Escavação
1.1.1 | Escavação manual vala terra prof. até 1,5m | m³ | 198 | 13.45 | 2663.1
1.1.2 | Escavação manual vala terra prof. de 1,5m a 3,00m | m³ | 143 | 17.15 | 2452.45
1.1.3 | Escavação mecânica vala terra com retroescavadeira | m³ | 4081 | 4.36 | 17793.16
profundidade até 2,00m
1.1.4 | Escavação mecânica vala terra com retroescavadeira | m³ | 946 | 5.31 | 5023.26
profundidade de 2,00m a 3,00m
1.1.5 | Escavação mecânica vala terra com retroescavadeira | m³ | 834 | 6.36 | 5304.24
profundidade de 3,00m a 4,00m
1.2 | Escoramento
1.2.1 | Escoramento tipo A | m² | 1443 | 6.94 | 10014.42
1.2.2 | Escoramento tipo B | m² | 1437 | 12.55 | 18034.35
1.3 | Aterro, Reaterro e Remoção
1.3.1 | Preenchimento de valas com material local | m³ | 2147 | 4.31 | 9253.57
1.3.2 | Preenchimento de valas com areia | m³ | 171 | 28.66 | 4900.86
1.3.3 | Preenchimento de valas com argila de jazida com ISC>=10% | m³ | 3237 | 10.81 | 34991.97
1.3.4 | Transporte com carga e descarga até 2Km | m³ | 4265 | 3.27 | 13946.55
1.4 | Fornecimento e assentamento de tubos
1.4.1 | Fornecimento e assentamento de Tubo de Concreto
| C-2, PB, DN 300 | m | 2950 | 18.96 | 55932
1.4.2 | Fornecimento e assentamento de Tubo de Concreto
| C-2, PB, DN 400 | m | 1007 | 28.09 | 28286.63
Fornecimento e assentamento de Tubo de Concreto
| C-2, PB, DN 500 | m | 194 | 39.2 | 7604.8
1.4.4 | Fornecimento e assentamento de Tubo de Concreto
| C-2, PB, DN 600 | m | 418 | 48.23 | 20160.14
1.4.5 | Fornecimento e assentamento de Tubo de Concreto
| Armado CA-2, MF, DN 800 | m | 197 | 120.67 | 23771.99
1.4.6 | Fornecimento e assentamento de Tubo de Concreto
| Armado CA-2, MF, DN 1000 | m | 0 | 170.66 | 0
1.4.7 | Fornecimento e assentamento de Tubo de Concreto
| Armado CA-2, MF, DN 1200 | m | 28 | 226.93 | 6354.04
1.4.8 | Fornecimento e assentamento de Tubo de Concreto
| Armado CA-2, MF, DN 1500 | m | 206 | 381.19 | 78525.14
1.5 | Poços de Visita
1.5.1 | Poço de visita tipo A completo | un | 119 | 266.48 | 31711.12
1.5.2 | Poço de visita tipo B completo | un | 34 | 406.32 | 13814.88
1.5.3 | Poço de visita tipo C com chassis CA | un | 10 | 471.23 | 4712.3
1.6 | Bocas de Lobo
1.6.1 | Bocas de lobo com fornecimento e colocação dos artefatos | un | 151 | 172.78 | 26089.78
1.7 | Envelopamento
1.7.1 | Preparo e lançamento de concreto para envelopamento fck > 12 Mpa | m³ | 338 | 137.77 | 46566.26
1.8 | Cadastro
1.8.1 | Cadastro de redes | m | 4961 | 0.69 | 3423.09
1.9 | Pontos de lançamento
1.9.1 | Ala em alvenaria de pedra | un | 1 | 212 | 212
1.10 | Travessias
1.10.1 | Ar. Passo das Pedras (6,00x2,70x55m) | un | 0 | 111804 | 0
1.10.2 | Ar. Passo da Mangueira (5,00x2,50x35,00) | un | 0 | 58912 | 0
1.11 | Reconstrução de ligação predial pluvial e sanitária com fornecimento de material
1.11.1 | Canalização com tubo cerâmico DN 100 | m | 473 | 12.43 | 5879.39
1.11.2 | Caixa de inspeção 0,40x0,40m | un | 237 | 70.66 | 16746.42
2 | PAVIMENTAÇÃO |  |  |  | 2795532.23
2.1 | Regularização e compactação do subleito | m² | 43350 | 0.65 | 28177.5
2.2 | Transporte com carga e descarga até 2 Km em tombadeira | m³ | 7650 | 3.27 | 25015.5
2.3 | Transp por km excedente | m³xkm | 51130 | 0.61 | 31189.3
2.4 | Execução de reforço do subleito com areia | m³ | 590 | 30.79 | 18166.1
2.5 | Execução de base ou subbase de brita graduada | m³ | 6681 | 55.57 | 371263.17
2.6 | Execução de imprimação asfáltica consumo 1,0 l/m² | m² | 43350 | 1.24 | 53754
2.7 | Concreto asfáltico faixa l compactado na pista | m³ | 1113 | 162.45 | 180806.85
2.8 | Concreto asfáltico faixa ll compactado na pista | m³ | 2215 | 164.19 | 363680.85
2.9 | Pavimento com placas de concreto de cimento Portland | m³ | 4567 | 269.84 | 1232359.28
2.10 | Concreto compactado a rolo | m³ | 2699 | 82.74 | 223315.26
2.11 | Pintura de ligação | m² | 66562 | 0.54 | 35943.48
2.12 | Demolição de revestimento asfáltico | m² | 25941 | 3.14 | 81454.74
2.13 | Fresagem | m² | 24220 | 6.21 | 150406.2
3 | TERRAPLENAGEM |  |  |  | 134202.73
3.1 | Escavação mecânica em terra | m³ | 18991.74 | 3.16 | 60013.89
3.2 | Transporte com carga e descarga até 2 Km em caminhão tombadeira | m³ | 13705.34 | 3.27 | 44816.46
3.3 | Transporte por km excedente | m³xkm | 42156.4 | 0.61 | 25715.4
3.4 | Aterro compactado na pista com solo local | m³ | 4406 | 0.83 | 3656.98
4 | OBRAS COMPLEMENTARES |  |  |  | 1000925.02
4.1 | Reposição de meio-fio de granito ou concreto | m | 5296 | 4.03 | 21342.88
4.2 | Remoção de meio-fio | m | 57 | 2.52 | 143.64
4.3 | Fornecimento e colocação de meio-fio concreto pré-moldado | m | 5912 | 15.14 | 89507.68
4.4 | Remoção e Reposição de Passeios com Basalto | m² | 20196 | 15.56 | 314249.76
Irregular sobre Arg Cal Rej CixAR
4.5 | Execução de Passeios com Basalto Irregular sobre | m² | 686 | 31.53 | 21629.58
Arg Cal Rej CixAR
4.6 | Regularização de passeios | m² | 20883 | 3.1 | 64737.3
4.6 | Fornecimento e Colocação de Grama de Campo | m² | 4931 | 8.52 | 42012.12
4.7 | Remanejamento de Postes de Madeira com Rede da CEEE | un | 154 | 2503.68 | 385566.72
4.8 | Remanejamento de Postes de Concreto com Rede da CEEE | un | 12 | 2879.5 | 34554
4.9 | Remanejamento de Postes de Ferro | un | 0 | 2879.5 | 0
4.10 | Remoção de árvores D<30cm | un | 20 | 10.12 | 202.4
4.11 | Remoção de árvores D>30cm | un | 12 | 13.49 | 161.88
4.12 | Execução de muro de arrimo de pedra argamassada | m3 | 118.8 | 118 | 14018.4
4.13 | Execução de muro de concreto armado | m3 | 35.2 | 212 | 7462.4
4.14 | Demolição e remoção de muros de alvenaria | m3 | 108 | 42.92 | 4635.36
4.15 | Demolição e remoção de cercas | m | 326 | 2.15 | 700.9
5 | ARBORIZAÇÃO |  |  |  | 46371.1
5.1 | Escavação manual de valas até 1,50m | m3 | 315 | 13.45 | 4236.75
5.2 | Transporte com carga e descarga até 2 Km em caminhão tombadeira | m3 | 105 | 3.27 | 343.35
5.3 | Plantio de mudas (mão de obra) | un | 1458 | 6 | 8748
5.4 | Mudas
| Pau-formiga | un | 36 | 5 | 180
| Pau-ferro | un | 89 | 5 | 445
| Guabiroba | un | 119 | 5 | 595
| Araçá | un | 218 | 5 | 1090
| Grumixama | un | 119 | 5 | 595
| Quaresmeira | un | 219 | 5 | 1095
| Ipê-amarelo | un | 217 | 5 | 1085
| Pitangueira | un | 217 | 5 | 1085
| Goiaba Serrana | un | 217 | 5 | 1085
5.5 | Adubo orgânico | m³ | 105 | 40 | 4200
5.6 | Tutor comprimento L = 200cm | un | 1458 | 1 | 1458
5.7 | Gradil de tela de arame galvanizado 2" fio 14BWG | m² | 3660 | 5.5 | 20130
|  | TOTAL GERAL DAS OBRAS |  |  | 4471198.99
6 | DESAPROPRIAÇÃO |  |  |  | 0
6.1 | Valor dos Terrenos | Vb
6.2 | Valor das Benfeitorias | Vb
|  |  | TOTAL GERAL |  | 4471198.99