## PARÂMETROS
Complete:
OBRA:
AVENIDA SERTÓRIO
TR:
5
COEF.RUN-OFF:
0.6
I (intensidade de precipitação) -
POSTO AEROPORTO
RECOBRIMENTO (metros)
0.5
TEMPO DURAÇÃO PRECIPITAÇÃO (min)
3
CONSTANTE DE AJUSTE DE UNIDADES
2.78

## PLANILHA
[22 empty] | 0 | 0 | 0 | 0
OBRA: | AV. SERTÓRIO | [7 empty] | R E D E D E E S G O T O P L U V I A L | [7 empty] | FOLHA:
TR: | 5 | anos |  | COEF.RUN-OFF: | 0.6 |  |  |  | P L A N I L H A D E D I M E N S I O N A M E N T O | [8 empty] | 01/01
LOCAL | VÉRTICES |  | L | ÁREA (ha) |  | COTA DA RUA |  | IRUA | TC | VAZÃO | DN | ICANAL | VAZÃO | VELOCIDADE |  | TP | COTA DO GREIDE(m) |  | Imáx.
| MONT. | JUS. | (m) | TRECHO | ACUM. | MONT. | JUS. | (m/m) | (mín) | PROJ.(l/s) | (m) | (m/m) | CANAL(l/s) | VDN | VN | (mín) | MONT. | JUS.
TRECHO 1 - NOVO | [21 empty] | 0 | 0 | 0 | 0
| 1 | 2 | 40 | 0.2 | 0.2 | 24.1 | 23.2 | 0.0225 | 3 | 43.2846 | 0.3 | 0.0225 | 145.0515 | 2.0521 | 1.7771 | 0.37515 | 23.3 | 22.4 | 129.7499 | 0.29 | 0.866 | 0.8 | 0.8 | 40 | 300
| 2 | 3 | 20 | 0.1 | 0.3 | 23.2 | 22.48 | 0.036 | 3.3751 | 63.4604 | 0.3 | 0.036 | 183.4772 | 2.5957 | 2.3465 | 0.14206 | 22.4 | 21.68 | 126.8194 | 0.34 | 0.904 | 0.8 | 0.8 | 20 | 300
| 3 | 4 | 30 | 0.15 | 0.45 | 22.48 | 21.9 | 0.019333 | 3.5172 | 94.3865 | 0.3 | 0.011 | 101.4208 | 1.4348 | 1.6299 | 0.30676 | 21.68 | 21.35 | 125.748 | 0.93 | 1.136 | 0.8 | 0.55 | 30 | 300
| 4 | 5 | 30 | 0.15 | 0.6 | 21.9 | 21.5 | 0.013333 | 3.824 | 123.6012 | 0.5 | 0.0033333 | 218.0052 | 1.1103 | 1.1414 | 0.43807 | 20.9 | 20.8 | 123.5024 | 0.56 | 1.028 | 1 | 0.7 | 30 | 500
| 5 | 6 | 30 | 0.15 | 0.75 | 21.5 | 21.5 | 0 | 4.262 | 150.6791 | 0.6 | 0.00066667 | 158.5375 | 0.56071 | 0.63809 | 0.78359 | 20.7 | 20.68 | 120.4469 | 0.95 | 1.138 | 0.8 | 0.82 | 30 | 600
| 6 | 7 | 30 | 0.15 | 0.9 | 21.5 | 21.55 | -0.0016667 | 5.0456 | 173.2134 | 0.6 | 0.001 | 194.168 | 0.68673 | 0.776 | 0.64433 | 20.68 | 20.65 | 115.3833 | 0.89 | 1.13 | 0.82 | 0.9 | 30 | 600
| 7 | 8 | 30 | 0.15 | 1.05 | 21.55 | 21.6 | -0.0016667 | 5.69 | 195.391 | 0.6 | 0.0013333 | 224.2058 | 0.79296 | 0.89288 | 0.55999 | 20.65 | 20.61 | 111.5628 | 0.87 | 1.126 | 0.9 | 0.99 | 30 | 600
| 8 | 9 | 21 | 0.08 | 1.13 | 21.6 | 21.7 | -0.0047619 | 6.2499 | 204.4391 | 0.6 | 0.0019048 | 267.9772 | 0.94777 | 1.0426 | 0.33572 | 20.61 | 20.57 | 108.465 | 0.76 | 1.1 | 0.99 | 1.13 | 21 | 600
| 9 | PVE | 15 | 0.08 | 1.21 | 21.7 | 21.8 | -0.0066667 | 6.5857 | 215.3474 | 0.6 | 0.0013333 | 224.2058 | 0.79296 | 0.90319 | 0.2768 | 20.57 | 20.55 | 106.6985 | 0.96 | 1.139 | 1.13 | 1.25 | 15 | 600
[22 empty] | 0 | 0 | 0 | 0
[22 empty] | 0 | 0 | 0 | 0
OBRA: | AV. SERTÓRIO | [7 empty] | R E D E D E E S G O T O P L U V I A L | [7 empty] | FOLHA:
TR: | 5 | anos |  | COEF.RUN-OFF: | 0.6 |  |  |  | P L A N I L H A D E D I M E N S I O N A M E N T O | [8 empty] | 01/01
LOCAL | VÉRTICES |  | L | ÁREA (ha) |  | COTA DA RUA |  | IRUA | TC | VAZÃO | DN | ICANAL | VAZÃO | VELOCIDADE |  | TP | COTA DO GREIDE(m)
| MONT. | JUS. | (m) | TRECHO | ACUM. | MONT. | JUS. | (m/m) | (mín) | PROJ.(l/s) | (m) | (m/m) | CANAL(l/s) | VDN | VN | (mín) | MONT. | JUS.
TRECHO 2 - NOVO | [21 empty] | 0 | 0 | 0 | 0
| 1 | 2 | 40 | 0.08 | 0.08 | 24.1 | 23.2 | 0.0225 | 3 | 17.3138 | 0.3 | 0.0225 | 145.0515 | 2.0521 | 1.3482 | 0.49449 | 23.3 | 22.4 | 129.7499 | 0.11 | 0.657 | 0.8 | 0.8 | 40 | 300
| 2 | 3 | 45 | 0.09 | 0.17 | 23.2 | 22 | 0.026667 | 3.4945 | 35.7053 | 0.3 | 0.026667 | 157.912 | 2.234 | 1.7917 | 0.41861 | 22.4 | 21.2 | 125.918 | 0.22 | 0.802 | 0.8 | 0.8 | 45 | 300
| 3 | 4 | 50 | 0.1 | 0.27 | 22 | 21.45 | 0.011 | 3.9131 | 55.3342 | 0.4 | 0.003 | 114.0674 | 0.90772 | 0.89773 | 0.92826 | 21.1 | 20.95 | 122.8667 | 0.48 | 0.989 | 0.9 | 0.5 | 50 | 400
| 4 | 5 | 50 | 0.1 | 0.37 | 21.45 | 21.55 | -0.002 | 4.8414 | 71.9959 | 0.4 | 0.002 | 93.1356 | 0.74115 | 0.81749 | 1.0194 | 20.95 | 20.85 | 116.6568 | 0.77 | 1.103 | 0.5 | 0.7 | 50 | 400
| 5 | 6 | 50 | 0.1 | 0.47 | 21.55 | 21.7 | -0.003 | 5.8607 | 86.7037 | 0.4 | 0.002 | 93.1356 | 0.74115 | 0.84194 | 0.98977 | 20.85 | 20.75 | 110.5971 | 0.93 | 1.136 | 0.7 | 0.95 | 50 | 400
| 6 | PVE | 14 | 0.08 | 0.55 | 21.7 | 21.8 | -0.0071429 | 6.8505 | 96.6478 | 0.4 | 0.0028571 | 111.3184 | 0.88584 | 0.99569 | 0.23434 | 20.75 | 20.71 | 105.3496 | 0.86 | 1.124 | 0.95 | 1.09 | 14 | 400
[22 empty] | 0 | 0 | 0 | 0
[22 empty] | 0 | 0 | 0 | 0
OBRA: | AV. SERTÓRIO | [7 empty] | R E D E D E E S G O T O P L U V I A L | [7 empty] | FOLHA:
TR: | 5 | anos |  | COEF.RUN-OFF: | 0.6 |  |  |  | P L A N I L H A D E D I M E N S I O N A M E N T O | [8 empty] | 01/01
LOCAL | VÉRTICES |  | L | ÁREA (ha) |  | COTA DA RUA |  | IRUA | TC | VAZÃO | DN | ICANAL | VAZÃO | VELOCIDADE |  | TP | COTA DO GREIDE(m)
| MONT. | JUS. | (m) | TRECHO | ACUM. | MONT. | JUS. | (m/m) | (mín) | PROJ.(l/s) | (m) | (m/m) | CANAL(l/s) | VDN | VN | (mín) | MONT. | JUS.
TRECHO 3 - NOVO | [21 empty] | 0 | 0 | 0 | 0
| 1 | 2 | 20 | 0.1 | 0.1 | 25.45 | 25.5 | -0.0025 | 3 | 21.6423 | 0.3 | 0.0075 | 83.7455 | 1.1848 | 0.98453 | 0.33857 | 24.65 | 24.5 | 129.7499 | 0.25 | 0.831 | 0.8 | 1 | 20 | 300
| 2 | 3 | 20 | 0.1 | 0.2 | 25.5 | 25.17 | 0.0165 | 3.3386 | 42.4001 | 0.3 | 0.0065 | 77.9628 | 1.1029 | 1.1239 | 0.29659 | 24.5 | 24.37 | 127.0986 | 0.54 | 1.019 | 1 | 0.8 | 20 | 300
| 3 | 4 | 20 | 0.1 | 0.3 | 25.17 | 25.41 | -0.012 | 3.6352 | 62.4868 | 0.3 | 0.0085 | 89.1539 | 1.2613 | 1.3634 | 0.24448 | 24.37 | 24.2 | 124.8738 | 0.7 | 1.081 | 0.8 | 1.21 | 20 | 300
| 4 | 5 | 20 | 0.1 | 0.4 | 25.41 | 25.1 | 0.0155 | 3.8796 | 82.1353 | 0.3 | 0.0075 | 83.7455 | 1.1848 | 1.3506 | 0.2468 | 24.2 | 24.05 | 123.1044 | 0.98 | 1.14 | 1.21 | 1.05 | 20 | 300
| 5 | 6 | 30 | 0.15 | 0.55 | 25.1 | 24.6 | 0.016667 | 4.1264 | 111.3489 | 0.3 | 0.013333 | 111.6607 | 1.5797 | 1.8008 | 0.27765 | 24.05 | 23.65 | 121.3744 | 0.99 | 1.14 | 1.05 | 0.95 | 30 | 300
| 6 | 7 | 28 | 0.14 | 0.69 | 24.6 | 23.8 | 0.028571 | 4.4041 | 137.5259 | 0.3 | 0.023214 | 147.3359 | 2.0844 | 2.3678 | 0.19708 | 23.65 | 23 | 119.4921 | 0.93 | 1.136 | 0.95 | 0.8 | 28 | 300
| 7 | 8 | 26 | 0.13 | 0.82 | 23.8 | 23.1 | 0.026923 | 4.6012 | 161.6627 | 0.3 | 0.028846 | 164.2385 | 2.3235 | 2.6488 | 0.1636 | 23 | 22.25 | 118.1952 | 0.98 | 1.14 | 0.8 | 0.85 | 26 | 300
| 8 | 9 | 27 | 0.11 | 0.93 | 23.1 | 22.45 | 0.024074 | 4.7648 | 181.7161 | 0.4 | 0.012963 | 237.1117 | 1.8869 | 2.0756 | 0.21681 | 22.15 | 21.8 | 117.1425 | 0.76 | 1.1 | 0.95 | 0.65 | 27 | 400
| 9 | 10 | 30 | 0.15 | 1.08 | 22.45 | 22.1 | 0.011667 | 4.9816 | 208.5693 | 0.4 | 0.011667 | 224.9439 | 1.79 | 2.0299 | 0.24632 | 21.8 | 21.45 | 115.7792 | 0.92 | 1.134 | 0.65 | 0.65 | 30 | 400
| 10 | 11 | 30 | 0.15 | 1.23 | 22.1 | 21.95 | 0.005 | 5.2279 | 234.447 | 0.4 | 0.013333 | 240.4752 | 1.9136 | 2.1796 | 0.2294 | 21.45 | 21.05 | 114.273 | 0.97 | 1.139 | 0.65 | 0.9 | 30 | 400
| 11 | 12 | 30 | 0.15 | 1.38 | 21.95 | 21.85 | 0.0033333 | 5.4573 | 259.8989 | 0.5 | 0.005 | 267.0008 | 1.3598 | 1.5488 | 0.32282 | 20.95 | 20.8 | 112.9092 | 0.97 | 1.139 | 1 | 1.05 | 30 | 500
| 12 | 13 | 29 | 0.13 | 1.51 | 21.85 | 21.8 | 0.0017241 | 5.7801 | 279.7009 | 0.5 | 0.0055172 | 280.4714 | 1.4284 | 1.6284 | 0.29681 | 20.8 | 20.64 | 111.0506 | 0.99 | 1.14 | 1.05 | 1.16 | 29 | 500
| 13 | PVE | 6 | 0.07 | 1.58 | 21.8 | 21.8 | 0 | 6.0769 | 288.3204 | 0.5 | 0.0066667 | 308.306 | 1.5702 | 1.7837 | 0.056062 | 20.64 | 20.6 | 109.4012 | 0.93 | 1.136 | 1.16 | 1.2 | 6 | 500
[22 empty] | 0 | 0 | 0 | 0
[22 empty] | 0 | 0 | 0 | 0
OBRA: | AV. SERTÓRIO | [7 empty] | R E D E D E E S G O T O P L U V I A L | [7 empty] | FOLHA:
TR: | 5 | anos |  | COEF.RUN-OFF: | 0.6 |  |  |  | P L A N I L H A D E D I M E N S I O N A M E N T O | [8 empty] | 01/01
LOCAL | VÉRTICES |  | L | ÁREA (ha) |  | COTA DA RUA |  | IRUA | TC | VAZÃO | DN | ICANAL | VAZÃO | VELOCIDADE |  | TP | COTA DO GREIDE(m)
| MONT. | JUS. | (m) | TRECHO | ACUM. | MONT. | JUS. | (m/m) | (mín) | PROJ.(l/s) | (m) | (m/m) | CANAL(l/s) | VDN | VN | (mín) | MONT. | JUS.
TRECHO 4 - NOVO | [21 empty] | 0 | 0 | 0 | 0
| 1 | 2 | 40 | 0.08 | 0.08 | 25.45 | 25.17 | 0.007 | 3 | 17.3138 | 0.3 | 0.007 | 80.9058 | 1.1446 | 0.90536 | 0.73635 | 24.65 | 24.37 | 129.7499 | 0.21 | 0.791 | 0.8 | 0.8 | 40 | 300
| 2 | 3 | 20 | 0.04 | 0.12 | 25.17 | 25.41 | -0.012 | 3.7364 | 24.8468 | 0.3 | 0.006 | 74.9043 | 1.0597 | 0.95053 | 0.35068 | 24.37 | 24.25 | 124.1345 | 0.33 | 0.897 | 0.8 | 1.16 | 20 | 300
| 3 | 4 | 45 | 0.09 | 0.21 | 25.41 | 24.7 | 0.015778 | 4.087 | 42.6105 | 0.3 | 0.0077778 | 85.2823 | 1.2065 | 1.1993 | 0.62539 | 24.25 | 23.9 | 121.647 | 0.49 | 0.994 | 1.16 | 0.8 | 45 | 300
| 4 | 5 | 50 | 0.1 | 0.31 | 24.7 | 23.4 | 0.026 | 4.7124 | 60.745 | 0.3 | 0.023 | 146.6543 | 2.0747 | 1.971 | 0.4228 | 23.9 | 22.75 | 117.477 | 0.41 | 0.95 | 0.8 | 0.65 | 50 | 300
| 5 | 6 | 50 | 0.1 | 0.41 | 23.4 | 22.2 | 0.024 | 5.1352 | 78.533 | 0.3 | 0.027 | 158.8959 | 2.2479 | 2.2344 | 0.37295 | 22.75 | 21.4 | 114.8345 | 0.49 | 0.994 | 0.65 | 0.8 | 50 | 300
| 6 | 7 | 50 | 0.1 | 0.51 | 22.2 | 21.98 | 0.0044 | 5.5082 | 95.7965 | 0.4 | 0.004 | 131.7137 | 1.0481 | 1.1404 | 0.73075 | 21.3 | 21.1 | 112.6116 | 0.72 | 1.088 | 0.9 | 0.88 | 50 | 400
| 7 | 8 | 50 | 0.11 | 0.62 | 21.98 | 21.8 | 0.0036 | 6.2389 | 112.2312 | 0.4 | 0.004 | 131.7137 | 1.0481 | 1.176 | 0.70861 | 21.1 | 20.9 | 108.524 | 0.85 | 1.122 | 0.88 | 0.9 | 50 | 400
| 8 | PVE | 6 | 0.07 | 0.69 | 21.8 | 21.8 | 0 | 6.9475 | 120.6913 | 0.4 | 0.015 | 255.0624 | 2.0297 | 1.9972 | 0.050069 | 20.9 | 20.81 | 104.8651 | 0.47 | 0.984 | 0.9 | 0.99 | 6 | 400
[22 empty] | 0 | 0 | 0 | 0
[22 empty] | 0 | 0 | 0 | 0
OBRA: | AV. SERTÓRIO | [7 empty] | R E D E D E E S G O T O P L U V I A L | [7 empty] | FOLHA:
TR: | 5 | anos |  | COEF.RUN-OFF: | 0.6 |  |  |  | P L A N I L H A D E D I M E N S I O N A M E N T O | [8 empty] | 01/01
LOCAL | VÉRTICES |  | L | ÁREA (ha) |  | COTA DA RUA |  | IRUA | TC | VAZÃO | DN | ICANAL | VAZÃO | VELOCIDADE |  | TP | COTA DO GREIDE(m)
| MONT. | JUS. | (m) | TRECHO | ACUM. | MONT. | JUS. | (m/m) | (mín) | PROJ.(l/s) | (m) | (m/m) | CANAL(l/s) | VDN | VN | (mín) | MONT. | JUS.
TRECHO 5 - NOVO | [21 empty] | 0 | 0 | 0 | 0
| 1 | 2 | 30 | 0.3 | 0.3 | 25.43 | 25.5 | -0.0023333 | 3 | 64.9268 | 0.3 | 0.011 | 101.4208 | 1.4348 | 1.5209 | 0.32875 | 24.63 | 24.3 | 129.7499 | 0.64 | 1.06 | 0.8 | 1.2 | 30 | 300
| 2 | 3 | 30 | 0.15 | 0.45 | 25.5 | 23.97 | 0.051 | 3.3288 | 95.4566 | 0.3 | 0.037667 | 187.6763 | 2.6551 | 2.6551 | 0.18832 | 24.3 | 23.17 | 127.1737 | 0.5 | 1 | 1.2 | 0.8 | 30 | 300
| 3 | 4 | 30 | 0.15 | 0.6 | 23.97 | 22.7 | 0.042333 | 3.5171 | 125.8496 | 0.3 | 0.042333 | 198.9629 | 2.8147 | 2.9752 | 0.16806 | 23.17 | 21.9 | 125.749 | 0.63 | 1.057 | 0.8 | 0.8 | 30 | 300
| 4 | 5 | 30 | 0.15 | 0.75 | 22.7 | 21.03 | 0.055667 | 3.6851 | 155.7589 | 0.3 | 0.055667 | 228.1542 | 3.2277 | 3.4698 | 0.1441 | 21.9 | 20.23 | 124.5075 | 0.68 | 1.075 | 0.8 | 0.8 | 30 | 300
| 5 | 6 | 30 | 0.15 | 0.9 | 21.03 | 19.1 | 0.064333 | 3.8292 | 185.3451 | 0.3 | 0.064333 | 245.2725 | 3.4699 | 3.8065 | 0.13136 | 20.23 | 18.3 | 123.4646 | 0.75 | 1.097 | 0.8 | 0.8 | 30 | 300
| 6 | 7 | 30 | 0.15 | 1.05 | 19.1 | 17.33 | 0.059 | 3.9606 | 214.6007 | 0.3 | 0.059 | 234.8859 | 3.3229 | 3.7649 | 0.13281 | 18.3 | 16.53 | 122.5309 | 0.91 | 1.133 | 0.8 | 0.8 | 30 | 300
| 7 | 8 | 30 | 0.14 | 1.19 | 17.33 | 16.9 | 0.014333 | 4.0934 | 241.372 | 0.4 | 0.014333 | 249.33 | 1.9841 | 2.2599 | 0.22125 | 16.43 | 16 | 121.6029 | 0.96 | 1.139 | 0.9 | 0.9 | 30 | 400
| 8 | 9 | 10 | 0.11 | 1.3 | 16.9 | 16.76 | 0.014 | 4.3146 | 260.4061 | 0.4 | 0.02 | 294.5207 | 2.3437 | 2.6437 | 0.063043 | 16 | 15.8 | 120.0913 | 0.88 | 1.128 | 0.9 | 0.96 | 10 | 400
| 9 | 10 | 30 | 0.12 | 1.42 | 16.76 | 16 | 0.025333 | 4.3777 | 283.4416 | 0.4 | 0.023333 | 318.1187 | 2.5315 | 2.8606 | 0.17479 | 15.8 | 15.1 | 119.6683 | 0.89 | 1.13 | 0.96 | 0.9 | 30 | 400
| 10 | 11 | 30 | 0.15 | 1.57 | 16 | 15.13 | 0.029 | 4.5525 | 310.3565 | 0.4 | 0.028333 | 350.5498 | 2.7896 | 3.1466 | 0.1589 | 15.1 | 14.25 | 118.5128 | 0.88 | 1.128 | 0.9 | 0.88 | 30 | 400
| 11 | 12 | 30 | 0.15 | 1.72 | 15.13 | 14.45 | 0.022667 | 4.7114 | 337.0563 | 0.4 | 0.026667 | 340.0832 | 2.7063 | 3.0852 | 0.16207 | 14.25 | 13.45 | 117.4838 | 0.99 | 1.14 | 0.88 | 1 | 30 | 400
| 12 | 13 | 30 | 0.15 | 1.87 | 14.45 | 13.73 | 0.024 | 4.8734 | 363.2409 | 0.5 | 0.020667 | 542.8287 | 2.7646 | 2.9526 | 0.16934 | 13.35 | 12.73 | 116.4547 | 0.66 | 1.068 | 1.1 | 1 | 30 | 500
| 13 | 14 | 30 | 0.15 | 2.02 | 13.73 | 13.2 | 0.017667 | 5.0428 | 388.8269 | 0.5 | 0.017667 | 501.8858 | 2.5561 | 2.8194 | 0.17735 | 12.73 | 12.2 | 115.4008 | 0.77 | 1.103 | 1 | 1 | 30 | 500
| 14 | 15 | 25 | 0.12 | 2.14 | 13.2 | 13.1 | 0.004 | 5.2201 | 408.0669 | 0.5 | 0.0292 | 645.2366 | 3.2862 | 3.4735 | 0.11996 | 12.2 | 11.47 | 114.3198 | 0.63 | 1.057 | 1 | 1.63 | 25 | 500
[22 empty] | 0 | 0 | 0 | 0
[22 empty] | 0 | 0 | 0 | 0
OBRA: | AV. SERTÓRIO | [7 empty] | R E D E D E E S G O T O P L U V I A L | [7 empty] | FOLHA:
TR: | 5 | anos |  | COEF.RUN-OFF: | 0.6 |  |  |  | P L A N I L H A D E D I M E N S I O N A M E N T O | [8 empty] | 01/01
LOCAL | VÉRTICES |  | L | ÁREA (ha) |  | COTA DA RUA |  | IRUA | TC | VAZÃO | DN | ICANAL | VAZÃO | VELOCIDADE |  | TP | COTA DO GREIDE(m)
| MONT. | JUS. | (m) | TRECHO | ACUM. | MONT. | JUS. | (m/m) | (mín) | PROJ.(l/s) | (m) | (m/m) | CANAL(l/s) | VDN | VN | (mín) | MONT. | JUS.
TRECHO 6 - NOVO | [21 empty] | 0 | 0 | 0 | 0
| 1 | 2 | 40 | 0.08 | 0.08 | 24.4 | 20.96 | 0.086 | 3 | 17.3138 | 0.3 | 0.085 | 281.9294 | 3.9885 | 2.1937 | 0.30391 | 23.6 | 20.2 | 129.7499 | 0.06 | 0.55 | 0.8 | 0.76 | 40 | 300
| 2 | 3 | 40 | 0.08 | 0.16 | 20.96 | 18.16 | 0.07 | 3.3039 | 33.991 | 0.3 | 0.05875 | 234.3877 | 3.3159 | 2.3377 | 0.28518 | 19.75 | 17.4 | 127.3644 | 0.14 | 0.705 | 1.21 | 0.76 | 40 | 300
| 3 | 4 | 50 | 0.1 | 0.26 | 18.16 | 18.05 | 0.0022 | 3.5891 | 54.3027 | 0.3 | 0.004 | 61.1591 | 0.86522 | 0.97597 | 0.85385 | 17.4 | 17.2 | 125.2136 | 0.88 | 1.128 | 0.76 | 0.85 | 50 | 300
| 4 | 5 | 30 | 0.06 | 0.32 | 18.05 | 17.34 | 0.023667 | 4.4429 | 63.6423 | 0.3 | 0.02 | 136.7558 | 1.9347 | 1.8941 | 0.26398 | 17.2 | 16.6 | 119.234 | 0.46 | 0.979 | 0.85 | 0.74 | 30 | 300
| 5 | PVE | 30 | 0.08 | 0.4 | 17.34 | 16.97 | 0.012333 | 4.7069 | 78.4042 | 0.3 | 0.016667 | 124.8404 | 1.7661 | 1.8597 | 0.26886 | 16.6 | 16.1 | 117.5123 | 0.62 | 1.053 | 0.74 | 0.87 | 30 | 300
[22 empty] | 0 | 0 | 0 | 0
[22 empty] | 0 | 0 | 0 | 0
OBRA: | AV. SERTÓRIO | [7 empty] | R E D E D E E S G O T O P L U V I A L | [7 empty] | FOLHA:
TR: | 5 | anos |  | COEF.RUN-OFF: | 0.6 |  |  |  | P L A N I L H A D E D I M E N S I O N A M E N T O | [8 empty] | 01/01
LOCAL | VÉRTICES |  | L | ÁREA (ha) |  | COTA DA RUA |  | IRUA | TC | VAZÃO | DN | ICANAL | VAZÃO | VELOCIDADE |  | TP | COTA DO GREIDE(m)
| MONT. | JUS. | (m) | TRECHO | ACUM. | MONT. | JUS. | (m/m) | (mín) | PROJ.(l/s) | (m) | (m/m) | CANAL(l/s) | VDN | VN | (mín) | MONT. | JUS.
TRECHO 7 - NOVO | [21 empty] | 0 | 0 | 0 | 0
| 1 | 2 | 30 | 0.29 | 0.29 | 15.6 | 15 | 0.02 | 3 | 62.7626 | 0.3 | 0.02 | 136.7558 | 1.9347 | 1.8825 | 0.26561 | 14.8 | 14.2 | 129.7499 | 0.45 | 0.973 | 0.8 | 0.8 | 30 | 300
| 2 | 3 | 30 | 0.15 | 0.44 | 15 | 14.5 | 0.016667 | 3.2656 | 93.6919 | 0.3 | 0.016667 | 124.8404 | 1.7661 | 1.9374 | 0.25807 | 14.2 | 13.7 | 127.6596 | 0.75 | 1.097 | 0.8 | 0.8 | 30 | 300
| 3 | 4 | 30 | 0.15 | 0.59 | 14.5 | 13.75 | 0.025 | 3.5237 | 123.7036 | 0.3 | 0.023333 | 147.7132 | 2.0897 | 2.3363 | 0.21401 | 13.7 | 13 | 125.6997 | 0.83 | 1.118 | 0.8 | 0.75 | 30 | 300
| 4 | 5 | 30 | 0.15 | 0.74 | 13.75 | 13.42 | 0.011 | 3.7377 | 153.2097 | 0.3 | 0.026667 | 157.912 | 2.234 | 2.5445 | 0.1965 | 13 | 12.2 | 124.1248 | 0.97 | 1.139 | 0.75 | 1.22 | 30 | 300
| 5 | 6 | 30 | 0.15 | 0.89 | 13.42 | 13.12 | 0.01 | 3.9342 | 182.1762 | 0.4 | 0.01 | 208.2576 | 1.6573 | 1.8661 | 0.26794 | 12.1 | 11.8 | 122.7172 | 0.87 | 1.126 | 1.32 | 1.32 | 30 | 400
[22 empty] | 0 | 0 | 0 | 0
[22 empty] | 0 | 0 | 0 | 0
OBRA: | AV. SERTÓRIO | [7 empty] | R E D E D E E S G O T O P L U V I A L | [7 empty] | FOLHA:
TR: | 5 | anos |  | COEF.RUN-OFF: | 0.6 |  |  |  | P L A N I L H A D E D I M E N S I O N A M E N T O | [8 empty] | 01/01
LOCAL | VÉRTICES |  | L | ÁREA (ha) |  | COTA DA RUA |  | IRUA | TC | VAZÃO | DN | ICANAL | VAZÃO | VELOCIDADE |  | TP | COTA DO GREIDE(m)
| MONT. | JUS. | (m) | TRECHO | ACUM. | MONT. | JUS. | (m/m) | (mín) | PROJ.(l/s) | (m) | (m/m) | CANAL(l/s) | VDN | VN | (mín) | MONT. | JUS.
TRECHO 8 - REDE A SER SUBSTITUÍDA | [21 empty] | 0 | 0 | 0 | 0
| 1 | 2 | 23 | 0.98 | 0.98 | 17.07 | 15.7 | 0.059565 | 4.21 | 197.4661 | 0.3 | 0.059565 | 236.0083 | 3.3388 | 3.7328 | 0.10269 | 16.27 | 14.9 | 120.8009 | 0.83 | 1.118 | 0.8 | 0.8 | 23 | 300
| 2 | 3 | 20 | 0.1 | 1.08 | 15.7 | 14.5 | 0.06 | 4.3127 | 216.361 | 0.3 | 0.06 | 236.8681 | 3.351 | 3.7967 | 0.087796 | 14.9 | 13.7 | 120.1045 | 0.91 | 1.133 | 0.8 | 0.8 | 20 | 300
| 3 | 4 | 30 | 0.15 | 1.23 | 14.5 | 14.15 | 0.011667 | 4.4005 | 245.204 | 0.4 | 0.016667 | 268.8594 | 2.1395 | 2.4241 | 0.20627 | 13.6 | 13.1 | 119.5161 | 0.91 | 1.133 | 0.9 | 1.05 | 30 | 400
| 4 | 5 | 30 | 0.15 | 1.38 | 14.15 | 12.9 | 0.041667 | 4.6068 | 271.9831 | 0.4 | 0.026667 | 340.0832 | 2.7063 | 2.9986 | 0.16675 | 13.1 | 12.3 | 118.159 | 0.79 | 1.108 | 1.05 | 0.6 | 30 | 400
| 5 | 6 | 30 | 0.15 | 1.53 | 12.9 | 12.8 | 0.0033333 | 4.7735 | 298.8104 | 0.5 | 0.0066667 | 308.306 | 1.5702 | 1.7884 | 0.27957 | 12.2 | 12 | 117.0869 | 0.96 | 1.139 | 0.7 | 0.8 | 30 | 500
| 6 | 7 | 21 | 0.1 | 1.63 | 12.8 | 12.9 | -0.0047619 | 5.0531 | 313.5841 | 0.5 | 0.0071429 | 319.127 | 1.6253 | 1.8528 | 0.1889 | 12 | 11.85 | 115.3375 | 0.98 | 1.14 | 0.8 | 1.05 | 21 | 500
| 7 | 8 | 15 | 0.08 | 1.71 | 12.9 | 13 | -0.0066667 | 5.242 | 325.6968 | 0.5 | 0.01 | 377.5962 | 1.9231 | 2.1615 | 0.11566 | 11.85 | 11.7 | 114.1882 | 0.86 | 1.124 | 1.05 | 1.3 | 15 | 500
| 8 | 9 | 23 | 0.18 | 1.89 | 13 | 13.1 | -0.0043478 | 5.3576 | 357.8021 | 0.5 | 0.01 | 377.5962 | 1.9231 | 2.1865 | 0.17532 | 11.7 | 11.47 | 113.4972 | 0.94 | 1.137 | 1.3 | 1.63 | 23 | 500
[22 empty] | 0 | 0 | 0 | 0
[22 empty] | 0 | 0 | 0 | 0
OBRA: | AV. SERTÓRIO | [7 empty] | R E D E D E E S G O T O P L U V I A L | [7 empty] | FOLHA:
TR: | 5 | anos |  | COEF.RUN-OFF: | 0.6 |  |  |  | P L A N I L H A D E D I M E N S I O N A M E N T O | [8 empty] | 01/01
LOCAL | VÉRTICES |  | L | ÁREA (ha) |  | COTA DA RUA |  | IRUA | TC | VAZÃO | DN | ICANAL | VAZÃO | VELOCIDADE |  | TP | COTA DO GREIDE(m)
| MONT. | JUS. | (m) | TRECHO | ACUM. | MONT. | JUS. | (m/m) | (mín) | PROJ.(l/s) | (m) | (m/m) | CANAL(l/s) | VDN | VN | (mín) | MONT. | JUS.
TRECHO 9 - NOVO | [21 empty] | 0 | 0 | 0 | 0
| 1 | 2 | 15 | 0.08 | 0.08 | 13.1 | 13 | 0.0066667 | 3 | 17.3138 | 0.3 | 0.0066667 | 78.956 | 1.117 | 0.88354 | 0.28295 | 12.4 | 12.3 | 129.7499 | 0.21 | 0.791 | 0.7 | 0.7 | 15 | 300
| 2 | 6 | 15 | 0.08 | 0.16 | 13 | 13.15 | -0.01 | 3.283 | 34.0341 | 0.3 | 0.0066667 | 78.956 | 1.117 | 1.0746 | 0.23266 | 12.3 | 12.2 | 127.5257 | 0.43 | 0.962 | 0.7 | 0.95 | 15 | 300
[22 empty] | 0 | 0 | 0 | 0
[22 empty] | 0 | 0 | 0 | 0
OBRA: | AV. SERTÓRIO | [7 empty] | R E D E D E E S G O T O P L U V I A L | [7 empty] | FOLHA:
TR: | 5 | anos |  | COEF.RUN-OFF: | 0.6 |  |  |  | P L A N I L H A D E D I M E N S I O N A M E N T O | [8 empty] | 01/01
LOCAL | VÉRTICES |  | L | ÁREA (ha) |  | COTA DA RUA |  | IRUA | TC | VAZÃO | DN | ICANAL | VAZÃO | VELOCIDADE |  | TP | COTA DO GREIDE(m)
| MONT. | JUS. | (m) | TRECHO | ACUM. | MONT. | JUS. | (m/m) | (mín) | PROJ.(l/s) | (m) | (m/m) | CANAL(l/s) | VDN | VN | (mín) | MONT. | JUS.
TRECHO 10 - NOVO | [21 empty] | 0 | 0 | 0 | 0
| 1 | 2 | 14 | 0.2 | 0.2 | 14.46 | 14.65 | -0.013571 | 3 | 43.2846 | 0.3 | 0.0078571 | 85.7163 | 1.2126 | 1.2126 | 0.19242 | 13.66 | 13.55 | 129.7499 | 0.5 | 1 | 0.8 | 1.1 | 14 | 300
| 2 | 3 | 16 | 0.12 | 0.32 | 14.65 | 14.5 | 0.009375 | 3.1924 | 68.443 | 0.3 | 0.009375 | 93.6303 | 1.3246 | 1.4451 | 0.18453 | 13.55 | 13.4 | 128.228 | 0.73 | 1.091 | 1.1 | 1.1 | 16 | 300
| 3 | 4 | 20 | 0.13 | 0.45 | 14.5 | 14 | 0.025 | 3.3769 | 95.1804 | 0.3 | 0.01 | 96.701 | 1.368 | 1.5596 | 0.21374 | 13.4 | 13.2 | 126.8057 | 0.98 | 1.14 | 1.1 | 0.8 | 20 | 300
| 4 | 5 | 30 | 0.15 | 0.6 | 14 | 13.24 | 0.025333 | 3.5907 | 125.302 | 0.3 | 0.028333 | 162.772 | 2.3027 | 2.533 | 0.19739 | 13.2 | 12.35 | 125.2018 | 0.76 | 1.1 | 0.8 | 0.89 | 30 | 300
| 5 | 6 | 30 | 0.08 | 0.68 | 13.24 | 13.15 | 0.003 | 3.7881 | 140.3741 | 0.4 | 0.005 | 147.2604 | 1.1719 | 1.3336 | 0.37493 | 12.25 | 12.1 | 123.7605 | 0.95 | 1.138 | 0.99 | 1.05 | 30 | 400
TRECHO 10A - NOVO | [21 empty] | 0 | 0 | 0 | 0
| 6 | 7 | 30 | 0.84 | 0.84 | 13.15 | 13.05 | 0.0033333 | 4.3957 | 167.5015 | 0.4 | 0.0066667 | 170.0416 | 1.3531 | 1.5426 | 0.32413 | 12.1 | 11.9 | 119.5483 | 0.98 | 1.14 | 1.05 | 1.15 | 30 | 400
| 7 | 8 | 15 | 0.12 | 0.12 | 13.05 | 13 | 0.0033333 | 4.7198 | 23.5047 | 0.4 | 0.0066667 | 170.0416 | 1.3531 | 0.93367 | 0.26776 | 11.9 | 11.8 | 117.4298 | 0.13 | 0.69 | 1.15 | 1.2 | 15 | 400
[22 empty] | 0 | 0 | 0 | 0
[22 empty] | 0 | 0 | 0 | 0
OBRA: | AV. SERTÓRIO | [7 empty] | R E D E D E E S G O T O P L U V I A L | [7 empty] | FOLHA:
TR: | 5 | anos |  | COEF.RUN-OFF: | 0.6 |  |  |  | P L A N I L H A D E D I M E N S I O N A M E N T O | [8 empty] | 01/01
LOCAL | VÉRTICES |  | L | ÁREA (ha) |  | COTA DA RUA |  | IRUA | TC | VAZÃO | DN | ICANAL | VAZÃO | VELOCIDADE |  | TP | COTA DO GREIDE(m)
| MONT. | JUS. | (m) | TRECHO | ACUM. | MONT. | JUS. | (m/m) | (mín) | PROJ.(l/s) | (m) | (m/m) | CANAL(l/s) | VDN | VN | (mín) | MONT. | JUS.
TRECHO 11 - NOVO | [21 empty] | 0 | 0 | 0 | 0
| 1 | 2 | 30 | 0.15 | 0.15 | 14.67 | 13.85 | 0.027333 | 3 | 32.4634 | 0.3 | 0.027333 | 159.8738 | 2.2617 | 1.7642 | 0.28342 | 13.87 | 13.05 | 129.7499 | 0.2 | 0.78 | 0.8 | 0.8 | 30 | 300
| 2 | 3 | 22 | 0.13 | 0.28 | 13.85 | 13.5 | 0.015909 | 3.2834 | 59.5579 | 0.3 | 0.015909 | 121.9702 | 1.7255 | 1.7065 | 0.21486 | 13.05 | 12.7 | 127.5221 | 0.48 | 0.989 | 0.8 | 0.8 | 22 | 300
| 3 | PVE | 4 | 0.08 | 0.36 | 13.5 | 13.4 | 0.025 | 3.4983 | 75.5942 | 0.3 | 0.025 | 152.8977 | 2.1631 | 2.1501 | 0.031007 | 12.7 | 12.6 | 125.8896 | 0.49 | 0.994 | 0.8 | 0.8 | 4 | 300
[22 empty] | 0 | 0 | 0 | 0
[22 empty] | 0 | 0 | 0 | 0
OBRA: | AV. SERTÓRIO | [7 empty] | R E D E D E E S G O T O P L U V I A L | [7 empty] | FOLHA:
TR: | 5 | anos |  | COEF.RUN-OFF: | 0.6 |  |  |  | P L A N I L H A D E D I M E N S I O N A M E N T O | [8 empty] | 01/01
LOCAL | VÉRTICES |  | L | ÁREA (ha) |  | COTA DA RUA |  | IRUA | TC | VAZÃO | DN | ICANAL | VAZÃO | VELOCIDADE |  | TP | COTA DO GREIDE(m)
| MONT. | JUS. | (m) | TRECHO | ACUM. | MONT. | JUS. | (m/m) | (mín) | PROJ.(l/s) | (m) | (m/m) | CANAL(l/s) | VDN | VN | (mín) | MONT. | JUS.
TRECHO 12 - REDE A SER SUBSTITUÍDA | [21 empty] | 0 | 0 | 0 | 0
| 1 | 2 | 15 | 0.4 | 0.4 | 17.05 | 16.9 | 0.01 | 5.98 | 73.3478 | 0.3 | 0.045333 | 205.8921 | 2.9128 | 2.6535 | 0.094214 | 16.18 | 15.5 | 109.9338 | 0.35 | 0.911 | 0.87 | 1.4 | 15 | 300
| 2 | 3 | 30 | 0.35 | 0.75 | 16.9 | 16.35 | 0.018333 | 6.0742 | 136.8795 | 0.4 | 0.016667 | 268.8594 | 2.1395 | 2.1395 | 0.2337 | 15.4 | 14.9 | 109.4161 | 0.5 | 1 | 1.5 | 1.45 | 30 | 400
| 3 | 4 | 30 | 0.15 | 0.9 | 16.35 | 14.85 | 0.05 | 6.3079 | 162.3626 | 0.4 | 0.031667 | 370.5971 | 2.9491 | 2.837 | 0.17624 | 14.9 | 13.95 | 108.1552 | 0.43 | 0.962 | 1.45 | 0.9 | 30 | 400
| 4 | 5 | 30 | 0.15 | 1.05 | 14.85 | 13.25 | 0.053333 | 6.4842 | 187.7951 | 0.4 | 0.051667 | 473.3758 | 3.767 | 3.5297 | 0.14166 | 13.95 | 12.4 | 107.2257 | 0.39 | 0.937 | 0.9 | 0.85 | 30 | 400
TRECHO 12A - REDE A SER SUBSTITUÍDA | [21 empty] | 0 | 0 | 0 | 0
| 1 | 2 | 40 | 1.55 | 1.55 | 13.25 | 13.15 | 0.0025 | 4.9617 | 299.6556 | 0.5 | 0.007 | 315.9196 | 1.609 | 1.8294 | 0.36442 | 11.4 | 11.12 | 115.903 | 0.94 | 1.137 | 1.85 | 2.03 | 40 | 500
| 2 | 3 | 28 | 0.55 | 2.1 | 13.15 | 12.35 | 0.028571 | 5.3261 | 398.215 | 0.5 | 0.011429 | 403.6673 | 2.0559 | 2.3437 | 0.19912 | 11.12 | 10.8 | 113.6848 | 0.98 | 1.14 | 2.03 | 1.55 | 28 | 500
[22 empty] | 0 | 0 | 0 | 0
[22 empty] | 0 | 0 | 0 | 0
OBRA: | AV. SERTÓRIO | [7 empty] | R E D E D E E S G O T O P L U V I A L | [7 empty] | FOLHA:
TR: | 5 | anos |  | COEF.RUN-OFF: | 0.6 |  |  |  | P L A N I L H A D E D I M E N S I O N A M E N T O | [8 empty] | 01/01
LOCAL | VÉRTICES |  | L | ÁREA (ha) |  | COTA DA RUA |  | IRUA | TC | VAZÃO | DN | ICANAL | VAZÃO | VELOCIDADE |  | TP | COTA DO GREIDE(m)
| MONT. | JUS. | (m) | TRECHO | ACUM. | MONT. | JUS. | (m/m) | (mín) | PROJ.(l/s) | (m) | (m/m) | CANAL(l/s) | VDN | VN | (mín) | MONT. | JUS.
TRECHO 13 - NOVO | [21 empty] | 0 | 0 | 0 | 0
| 1 | 2 | 11 | 0.09 | 0.09 | 16.4 | 16.35 | 0.0045455 | 3 | 19.478 | 0.3 | 0.0045455 | 65.1958 | 0.92233 | 0.79874 | 0.22953 | 15.6 | 15.55 | 129.7499 | 0.29 | 0.866 | 0.8 | 0.8 | 11 | 300
| 2 | 3 | 38 | 0.16 | 0.25 | 16.35 | 15.3 | 0.027632 | 3.2295 | 53.3506 | 0.3 | 0.025 | 152.8977 | 2.1631 | 1.9554 | 0.32389 | 15.55 | 14.6 | 127.9391 | 0.34 | 0.904 | 0.8 | 0.7 | 38 | 300
| 3 | 4 | 30 | 0.15 | 0.4 | 15.3 | 14.1 | 0.04 | 3.5534 | 83.719 | 0.3 | 0.043333 | 201.2992 | 2.8478 | 2.7054 | 0.18482 | 14.6 | 13.3 | 125.4782 | 0.41 | 0.95 | 0.7 | 0.8 | 30 | 300
| 4 | 5 | 30 | 0.15 | 0.55 | 14.1 | 13.15 | 0.031667 | 3.7382 | 113.8685 | 0.3 | 0.031667 | 172.0807 | 2.4344 | 2.6 | 0.19231 | 13.3 | 12.35 | 124.1209 | 0.66 | 1.068 | 0.8 | 0.8 | 30 | 300
[22 empty] | 0 | 0 | 0 | 0

## TABELAS
TABELA DE RELAÇÃO DA VELOCIDADE |  | TABELA ÁREA MOLHADA |  | RAIO HIDRÁULICO
Qh/Qd | Vh/Vd | A ( m2 ) |  | ( m )
|  | 0.3 | 0.070686 | 0.3 | 0.17784
0.01 | 0.321 | 0.4 | 0.12566 | 0.4 | 0.21544
0.02 | 0.396 | 0.5 | 0.19635 | 0.5 | 0.25
0.03 | 0.447 | 0.6 | 0.28274 | 0.6 | 0.28231
0.04 | 0.487 | 0.8 | 0.50266 | 0.8 | 0.342
0.05 | 0.521 | 1 | 0.7854 | 1 | 0.39685
0.06 | 0.55 | 1.2 | 1.131 | 1.2 | 0.44814
0.07 | 0.575 | 1.5 | 1.7671 | 1.5 | 0.52002
0.08 | 0.599
0.09 | 0.62
0.1 | 0.639
0.11 | 0.657
0.12 | 0.674
0.13 | 0.69
0.14 | 0.705
0.15 | 0.719
0.16 | 0.732
0.17 | 0.745
0.18 | 0.757
0.19 | 0.769
0.2 | 0.78
0.21 | 0.791
0.22 | 0.802
0.23 | 0.812
0.24 | 0.821
0.25 | 0.831
0.26 | 0.84
0.27 | 0.849
0.28 | 0.857
0.29 | 0.866
0.3 | 0.874
0.31 | 0.881
0.32 | 0.889
0.33 | 0.897
0.34 | 0.904
0.35 | 0.911
0.36 | 0.918
0.37 | 0.924
0.38 | 0.931
0.39 | 0.937
0.4 | 0.944
0.41 | 0.95
0.42 | 0.956
0.43 | 0.962
0.44 | 0.967
0.45 | 0.973
0.46 | 0.979
0.47 | 0.984
0.48 | 0.989
0.49 | 0.994
0.5 | 1
0.51 | 1.004
0.52 | 1.009
0.53 | 1.014
0.54 | 1.019
0.55 | 1.023
0.56 | 1.028
0.57 | 1.032
0.58 | 1.036
0.59 | 1.041
0.6 | 1.045
0.61 | 1.049
0.62 | 1.053
0.63 | 1.057
0.64 | 1.06
0.65 | 1.064
0.66 | 1.068
0.67 | 1.071
0.68 | 1.075
0.69 | 1.078
0.7 | 1.081
0.71 | 1.085
0.72 | 1.088
0.73 | 1.091
0.74 | 1.094
0.75 | 1.097
0.76 | 1.1
0.77 | 1.103
0.78 | 1.105
0.79 | 1.108
0.8 | 1.111
0.81 | 1.113
0.82 | 1.115
0.83 | 1.118
0.84 | 1.12
0.85 | 1.122
0.86 | 1.124
0.87 | 1.126
0.88 | 1.128
0.89 | 1.13
0.9 | 1.131
0.91 | 1.133
0.92 | 1.134
0.93 | 1.136
0.94 | 1.137
0.95 | 1.138
0.96 | 1.139
0.97 | 1.139
0.98 | 1.14
0.99 | 1.14
1 | 1.139
1.01 | 1.139
1.02 | 1.138
1.03 | 1.137
1.04 | 1.135
1.05 | 1.132
1.06 | 1.127
1.07 | 1.12
1.08 | 1.103