## 1-Dados da rêde
REDE DE ESGOTO PLUVIAL
Obra : | Linha Rápida
Frente de Serviço : |  | Sertório
ENTRADA DE DADOS
|  | PROFUNDIDADE | PROFUNDIDADE | EXTENSÃO
| TRECHO | MONTANTE | JUZANTE | DO TRECHO | DN
|  | ( m ) | ( m ) | ( m )
| 1 | 0.8 | 0.8 | 40 | 300
| 2 | 0.8 | 0.8 | 20 | 300
| 3 | 0.8 | 0.55 | 30 | 300
| 4 | 1.15 | 0.8 | 30 | 600
| 5 | 0.8 | 0.82 | 30 | 600
| 6 | 0.82 | 0.9 | 30 | 600
| 7 | 0.9 | 0.99 | 30 | 600
| 8 | 0.99 | 1.13 | 21 | 600
| 9 | 1.13 | 1.25 | 15 | 600
| 10 | 0.8 | 0.8 | 40 | 300
| 11 | 0.8 | 0.8 | 45 | 300
| 12 | 0.9 | 0.5 | 50 | 400
| 13 | 0.5 | 0.7 | 50 | 400
| 14 | 0.7 | 0.95 | 50 | 400
| 15 | 0.95 | 1.09 | 14 | 400
| 16 | 0.8 | 1 | 20 | 300
| 17 | 1 | 0.8 | 20 | 300
| 18 | 0.8 | 1.21 | 20 | 300
| 19 | 1.21 | 1.05 | 20 | 300
| 20 | 1.05 | 0.95 | 30 | 300
| 21 | 0.95 | 0.8 | 28 | 300
| 22 | 0.8 | 0.85 | 26 | 300
| 23 | 0.95 | 0.65 | 27 | 400
| 24 | 0.65 | 0.65 | 30 | 400
| 25 | 0.65 | 0.9 | 30 | 400
| 26 | 1 | 1.05 | 30 | 500
| 27 | 1.05 | 1.16 | 29 | 500
| 28 | 1.16 | 1.2 | 6 | 500
| 29 | 0.8 | 0.8 | 40 | 300
| 30 | 0.8 | 1.16 | 20 | 300
| 31 | 1.16 | 0.8 | 45 | 300
| 32 | 0.8 | 0.65 | 50 | 300
| 33 | 0.65 | 0.8 | 50 | 300
| 34 | 0.9 | 0.88 | 50 | 400
| 35 | 0.88 | 0.9 | 50 | 400
| 36 | 0.9 | 0.99 | 6 | 400
| 37 | 0.8 | 1.2 | 30 | 300
| 38 | 1.2 | 0.8 | 30 | 300
| 39 | 0.8 | 0.8 | 30 | 300
| 40 | 0.8 | 0.8 | 30 | 300
| 41 | 0.8 | 0.8 | 30 | 300
| 42 | 0.8 | 0.8 | 30 | 300
| 43 | 0.9 | 0.9 | 30 | 400
| 44 | 0.9 | 0.96 | 10 | 400
| 45 | 0.96 | 0.9 | 30 | 400
| 46 | 0.9 | 0.88 | 30 | 400
| 47 | 0.88 | 1 | 30 | 400
| 48 | 1.1 | 1 | 30 | 500
| 49 | 1 | 1 | 30 | 500
| 50 | 1 | 1.63 | 25 | 500
| 51 | 0.8 | 0.76 | 40 | 300
| 52 | 1.21 | 0.76 | 40 | 300
| 53 | 0.76 | 0.85 | 50 | 300
| 54 | 0.85 | 0.74 | 30 | 300
| 55 | 0.74 | 0.87 | 30 | 300
| 56 | 0.8 | 0.8 | 30 | 300
| 57 | 0.8 | 0.8 | 30 | 300
| 58 | 0.8 | 0.75 | 30 | 300
| 59 | 0.75 | 1.22 | 30 | 300
| 60 | 1.32 | 1.32 | 30 | 400
| 61 | 0.8 | 0.8 | 23 | 300
| 62 | 0.8 | 0.8 | 20 | 300
| 63 | 0.9 | 1.05 | 30 | 400
| 64 | 1.05 | 0.6 | 30 | 400
| 65 | 0.7 | 0.8 | 30 | 500
| 66 | 0.8 | 1.05 | 21 | 500
| 67 | 1.05 | 1.3 | 15 | 500
| 68 | 1.3 | 1.63 | 23 | 500
| 69 | 0.7 | 0.7 | 15 | 300
| 70 | 0.7 | 0.95 | 15 | 300
| 71 | 0.8 | 1.1 | 14 | 300
| 72 | 1.1 | 1.1 | 16 | 300
| 73 | 1.1 | 0.8 | 20 | 300
| 74 | 0.8 | 0.89 | 30 | 300
| 75 | 0.99 | 1.05 | 30 | 400
| 76 | 1.05 | 1.15 | 30 | 400
| 77 | 1.15 | 1.2 | 15 | 400
| 78 | 0.8 | 0.8 | 30 | 300
| 79 | 0.8 | 0.8 | 22 | 300
| 80 | 0.8 | 0.8 | 4 | 300
| 81 | 0.87 | 1.4 | 15 | 300
| 82 | 1.5 | 1.45 | 30 | 400
| 83 | 1.45 | 0.9 | 30 | 400
| 84 | 0.9 | 0.85 | 30 | 400
| 85 | 1.85 | 2.03 | 40 | 500
| 86 | 2.03 | 1.55 | 28 | 500
| 87 | 0.8 | 0.8 | 11 | 300
| 88 | 0.8 | 0.7 | 38 | 300
| 89 | 0.7 | 0.8 | 30 | 300
| 90 | 0.8 | 0.8 | 30 | 300

## 2-Parâmetros (hidden)
PARÂMETROS PARA CÁLCULO DE QUANTIDADES
ESCAVAÇÃO EM AREIA
ESCAVAÇÃO EM MAT. 1ª CAT. |  | 100
ESCAVAÇÃO EM MAT. 2ª CAT. | %
ESCAVAÇÃO EM ROCHA À FRIO
ESCAVAÇÃO EM ROCHA À FOGO

## 2-Cálculo Quant. Rêde
ÁREA DO TUBO | [9 empty] | PROF. | ESCORAMENTO |  | LARGURA DA VALA | [9 empty] | ESCAVAÇÃO ( m³ ) | [5 empty] | ALTURA | REENCHIM. | TRANSP. | REENCHIM. | ASSENTAMENTO
TRECHO | DN | DN | DN | DN | DN | DN | DN | DN | TOTAL | MÉDIA | DESCONT. | CONT. | DN | DN | DN | DN | DN | DN | DN | DN | TOTAL | ESCAV. | SOLO | [5 empty] | ZONA 1 | ZONA 1 | MAT. ESCAV. | ZONA 2 | DN | DN | DN | DN | DN | DN | DN | DN | TOTAL
| 300 | 400 | 500 | 600 | 800 | 1000 | 1200 | 1500 | m² | ( m ) | ( m² ) | ( m² ) | 300 | 400 | 500 | 600 | 800 | 1000 | 1200 | 1500 |  |  | 2 | 3 | 4 | 5 | 6 | > 6 | ( m ) | ( m³ ) | ( m³ ) | ( m³ ) | 300 | 400 | 500 | 600 | 800 | 1000 | 1200 | 1500 | m
[11 empty] | 625.9 | 0 | [9 empty] | 2289.68 | 2289.68 | 0 | 0 | 0 | 0 | 0 |  | 1391.03 | 1661 | 628.68 | 1367 | 742 | 307 | 156 | 0 | 0 | 0 | 0 | 2572
1 | 0.0707 | 0 | 0 | 0 | 0 | 0 | 0 | 0 | 0.0707 | 0.8 | 0 | 0 | 0.9 | 0 | 0 | 0 | 0 | 0 | 0 | 0 | 0.9 | 28.8 | 28.8 | 0 | 0 | 0 | 0 | 0 | 0.6 | 18.77 | 21 | 7.8 | 40 | 0 | 0 | 0 | 0 | 0 | 0 | 0 | 40 | PV TIPO A | 87 | un
2 | 0.0707 | 0 | 0 | 0 | 0 | 0 | 0 | 0 | 0.0707 | 0.8 | 0 | 0 | 0.9 | 0 | 0 | 0 | 0 | 0 | 0 | 0 | 0.9 | 14.4 | 14.4 | 0 | 0 | 0 | 0 | 0 | 0.6 | 9.38 | 10 | 4.4 | 20 | 0 | 0 | 0 | 0 | 0 | 0 | 0 | 20
3 | 0.0707 | 0 | 0 | 0 | 0 | 0 | 0 | 0 | 0.0707 | 0.67 | 0 | 0 | 0.9 | 0 | 0 | 0 | 0 | 0 | 0 | 0 | 0.9 | 18.09 | 18.09 | 0 | 0 | 0 | 0 | 0 | 0.6 | 14.07 | 16 | 2.09 | 30 | 0 | 0 | 0 | 0 | 0 | 0 | 0 | 30 | PV TIPO B | 37 | un
4 | 0 | 0 | 0 | 0.2827 | 0 | 0 | 0 | 0 | 0.2827 | 0.97 | 0 | 0 | 0 | 0 | 0 | 1.3 | 0 | 0 | 0 | 0 | 1.3 | 37.83 | 37.83 | 0 | 0 | 0 | 0 | 0 | 0.9 | 26.61 | 35 | 2.83 | 0 | 0 | 0 | 30 | 0 | 0 | 0 | 0 | 30
5 | 0 | 0 | 0 | 0.2827 | 0 | 0 | 0 | 0 | 0.2827 | 0.81 | 0 | 0 | 0 | 0 | 0 | 1.3 | 0 | 0 | 0 | 0 | 1.3 | 31.59 | 31.59 | 0 | 0 | 0 | 0 | 0 | 0.9 | 26.61 | 35 | -3.41 | 0 | 0 | 0 | 30 | 0 | 0 | 0 | 0 | 30 | PV TIPO C | 0 | un
6 | 0 | 0 | 0 | 0.2827 | 0 | 0 | 0 | 0 | 0.2827 | 0.86 | 0 | 0 | 0 | 0 | 0 | 1.3 | 0 | 0 | 0 | 0 | 1.3 | 33.54 | 33.54 | 0 | 0 | 0 | 0 | 0 | 0.9 | 26.61 | 35 | -1.46 | 0 | 0 | 0 | 30 | 0 | 0 | 0 | 0 | 30
7 | 0 | 0 | 0 | 0.2827 | 0 | 0 | 0 | 0 | 0.2827 | 0.94 | 0 | 0 | 0 | 0 | 0 | 1.3 | 0 | 0 | 0 | 0 | 1.3 | 36.66 | 36.66 | 0 | 0 | 0 | 0 | 0 | 0.9 | 26.61 | 35 | 1.66 | 0 | 0 | 0 | 30 | 0 | 0 | 0 | 0 | 30 | BOCA DE LOBO | 102 | un
8 | 0 | 0 | 0 | 0.2827 | 0 | 0 | 0 | 0 | 0.2827 | 1.06 | 0 | 0 | 0 | 0 | 0 | 1.3 | 0 | 0 | 0 | 0 | 1.3 | 28.93 | 28.93 | 0 | 0 | 0 | 0 | 0 | 0.9 | 18.63 | 24 | 4.93 | 0 | 0 | 0 | 21 | 0 | 0 | 0 | 0 | 21
9 | 0 | 0 | 0 | 0.2827 | 0 | 0 | 0 | 0 | 0.2827 | 1.19 | 0 | 0 | 0 | 0 | 0 | 1.3 | 0 | 0 | 0 | 0 | 1.3 | 23.2 | 23.2 | 0 | 0 | 0 | 0 | 0 | 0.9 | 13.3 | 17 | 6.2 | 0 | 0 | 0 | 15 | 0 | 0 | 0 | 0 | 15
10 | 0.0707 | 0 | 0 | 0 | 0 | 0 | 0 | 0 | 0.0707 | 0.8 | 0 | 0 | 0.9 | 0 | 0 | 0 | 0 | 0 | 0 | 0 | 0.9 | 28.8 | 28.8 | 0 | 0 | 0 | 0 | 0 | 0.6 | 18.77 | 21 | 7.8 | 40 | 0 | 0 | 0 | 0 | 0 | 0 | 0 | 40 | Ligação boca lobo
11 | 0.0707 | 0 | 0 | 0 | 0 | 0 | 0 | 0 | 0.0707 | 0.8 | 0 | 0 | 0.9 | 0 | 0 | 0 | 0 | 0 | 0 | 0 | 0.9 | 32.4 | 32.4 | 0 | 0 | 0 | 0 | 0 | 0.6 | 21.11 | 24 | 8.4 | 45 | 0 | 0 | 0 | 0 | 0 | 0 | 0 | 45
12 | 0 | 0.1256 | 0 | 0 | 0 | 0 | 0 | 0 | 0.1256 | 0.7 | 0 | 0 | 0 | 1 | 0 | 0 | 0 | 0 | 0 | 0 | 1 | 35 | 35 | 0 | 0 | 0 | 0 | 0 | 0.7 | 28.72 | 35 | 0 | 0 | 50 | 0 | 0 | 0 | 0 | 0 | 0 | 50 | Tubo DN 300 = 102un x 2,00m = 204,00m
13 | 0 | 0.1256 | 0 | 0 | 0 | 0 | 0 | 0 | 0.1256 | 0.6 | 0 | 0 | 0 | 1 | 0 | 0 | 0 | 0 | 0 | 0 | 1 | 30 | 30 | 0 | 0 | 0 | 0 | 0 | 0.7 | 28.72 | 35 | -5 | 0 | 50 | 0 | 0 | 0 | 0 | 0 | 0 | 50
14 | 0 | 0.1256 | 0 | 0 | 0 | 0 | 0 | 0 | 0.1256 | 0.82 | 0 | 0 | 0 | 1 | 0 | 0 | 0 | 0 | 0 | 0 | 1 | 41 | 41 | 0 | 0 | 0 | 0 | 0 | 0.7 | 28.72 | 35 | 6 | 0 | 50 | 0 | 0 | 0 | 0 | 0 | 0 | 50 | Travessias estações
15 | 0 | 0.1256 | 0 | 0 | 0 | 0 | 0 | 0 | 0.1256 | 1.02 | 0 | 0 | 0 | 1 | 0 | 0 | 0 | 0 | 0 | 0 | 1 | 14.28 | 14.28 | 0 | 0 | 0 | 0 | 0 | 0.7 | 8.04 | 9 | 5.28 | 0 | 14 | 0 | 0 | 0 | 0 | 0 | 0 | 14
16 | 0.0707 | 0 | 0 | 0 | 0 | 0 | 0 | 0 | 0.0707 | 0.9 | 0 | 0 | 0.9 | 0 | 0 | 0 | 0 | 0 | 0 | 0 | 0.9 | 16.2 | 16.2 | 0 | 0 | 0 | 0 | 0 | 0.6 | 9.38 | 10 | 6.2 | 20 | 0 | 0 | 0 | 0 | 0 | 0 | 0 | 20 | Tubo DN 300 = 127,00m
17 | 0.0707 | 0 | 0 | 0 | 0 | 0 | 0 | 0 | 0.0707 | 0.9 | 0 | 0 | 0.9 | 0 | 0 | 0 | 0 | 0 | 0 | 0 | 0.9 | 16.2 | 16.2 | 0 | 0 | 0 | 0 | 0 | 0.6 | 9.38 | 10 | 6.2 | 20 | 0 | 0 | 0 | 0 | 0 | 0 | 0 | 20
18 | 0.0707 | 0 | 0 | 0 | 0 | 0 | 0 | 0 | 0.0707 | 1 | 0 | 0 | 0.9 | 0 | 0 | 0 | 0 | 0 | 0 | 0 | 0.9 | 18 | 18 | 0 | 0 | 0 | 0 | 0 | 0.6 | 9.38 | 10 | 8 | 20 | 0 | 0 | 0 | 0 | 0 | 0 | 0 | 20 | Envelopamento
19 | 0.0707 | 0 | 0 | 0 | 0 | 0 | 0 | 0 | 0.0707 | 1.13 | 0 | 0 | 0.9 | 0 | 0 | 0 | 0 | 0 | 0 | 0 | 0.9 | 20.34 | 20.34 | 0 | 0 | 0 | 0 | 0 | 0.6 | 9.38 | 10 | 10.34 | 20 | 0 | 0 | 0 | 0 | 0 | 0 | 0 | 20
20 | 0.0707 | 0 | 0 | 0 | 0 | 0 | 0 | 0 | 0.0707 | 1 | 0 | 0 | 0.9 | 0 | 0 | 0 | 0 | 0 | 0 | 0 | 0.9 | 27 | 27 | 0 | 0 | 0 | 0 | 0 | 0.6 | 14.07 | 16 | 11 | 30 | 0 | 0 | 0 | 0 | 0 | 0 | 0 | 30 | Tubos DN 300= (0,50x0,70 - 0,07) * 320 = 90,00m3
21 | 0.0707 | 0 | 0 | 0 | 0 | 0 | 0 | 0 | 0.0707 | 0.87 | 0 | 0 | 0.9 | 0 | 0 | 0 | 0 | 0 | 0 | 0 | 0.9 | 21.92 | 21.92 | 0 | 0 | 0 | 0 | 0 | 0.6 | 13.14 | 15 | 6.92 | 28 | 0 | 0 | 0 | 0 | 0 | 0 | 0 | 28
22 | 0.0707 | 0 | 0 | 0 | 0 | 0 | 0 | 0 | 0.0707 | 0.82 | 0 | 0 | 0.9 | 0 | 0 | 0 | 0 | 0 | 0 | 0 | 0.9 | 19.18 | 19.18 | 0 | 0 | 0 | 0 | 0 | 0.6 | 12.2 | 14 | 5.18 | 26 | 0 | 0 | 0 | 0 | 0 | 0 | 0 | 26 | Tubos DN 400= (0,60x0,80 - 0,13) * 210 = 74,00m3
23 | 0 | 0.1256 | 0 | 0 | 0 | 0 | 0 | 0 | 0.1256 | 0.8 | 0 | 0 | 0 | 1 | 0 | 0 | 0 | 0 | 0 | 0 | 1 | 21.6 | 21.6 | 0 | 0 | 0 | 0 | 0 | 0.7 | 15.5 | 18 | 3.6 | 0 | 27 | 0 | 0 | 0 | 0 | 0 | 0 | 27
24 | 0 | 0.1256 | 0 | 0 | 0 | 0 | 0 | 0 | 0.1256 | 0.65 | 0 | 0 | 0 | 1 | 0 | 0 | 0 | 0 | 0 | 0 | 1 | 19.5 | 19.5 | 0 | 0 | 0 | 0 | 0 | 0.7 | 17.23 | 21 | -1.5 | 0 | 30 | 0 | 0 | 0 | 0 | 0 | 0 | 30 | Tubos DN 500= (0,70x0,90 - 0,19) * 6 = 3,00m3
25 | 0 | 0.1256 | 0 | 0 | 0 | 0 | 0 | 0 | 0.1256 | 0.77 | 0 | 0 | 0 | 1 | 0 | 0 | 0 | 0 | 0 | 0 | 1 | 23.1 | 23.1 | 0 | 0 | 0 | 0 | 0 | 0.7 | 17.23 | 21 | 2.1 | 0 | 30 | 0 | 0 | 0 | 0 | 0 | 0 | 30
26 | 0 | 0 | 0.1963 | 0 | 0 | 0 | 0 | 0 | 0.1963 | 1.02 | 0 | 0 | 0 | 0 | 1 | 0 | 0 | 0 | 0 | 0 | 1 | 30.6 | 30.6 | 0 | 0 | 0 | 0 | 0 | 0.8 | 18.11 | 24 | 6.6 | 0 | 0 | 30 | 0 | 0 | 0 | 0 | 0 | 30 | Tubos DN 600= (0,80x1,00 - 0,29) * 125 = 64,00m3
27 | 0 | 0 | 0.1963 | 0 | 0 | 0 | 0 | 0 | 0.1963 | 1.1 | 0 | 0 | 0 | 0 | 1 | 0 | 0 | 0 | 0 | 0 | 1 | 31.9 | 31.9 | 0 | 0 | 0 | 0 | 0 | 0.8 | 17.5 | 23 | 8.9 | 0 | 0 | 29 | 0 | 0 | 0 | 0 | 0 | 29
28 | 0 | 0 | 0.1963 | 0 | 0 | 0 | 0 | 0 | 0.1963 | 1.18 | 0 | 0 | 0 | 0 | 1 | 0 | 0 | 0 | 0 | 0 | 1 | 7.08 | 7.08 | 0 | 0 | 0 | 0 | 0 | 0.8 | 3.62 | 4 | 3.08 | 0 | 0 | 6 | 0 | 0 | 0 | 0 | 0 | 6
29 | 0.0707 | 0 | 0 | 0 | 0 | 0 | 0 | 0 | 0.0707 | 0.8 | 0 | 0 | 0.9 | 0 | 0 | 0 | 0 | 0 | 0 | 0 | 0.9 | 28.8 | 28.8 | 0 | 0 | 0 | 0 | 0 | 0.6 | 18.77 | 21 | 7.8 | 40 | 0 | 0 | 0 | 0 | 0 | 0 | 0 | 40
30 | 0.0707 | 0 | 0 | 0 | 0 | 0 | 0 | 0 | 0.0707 | 0.98 | 0 | 0 | 0.9 | 0 | 0 | 0 | 0 | 0 | 0 | 0 | 0.9 | 17.64 | 17.64 | 0 | 0 | 0 | 0 | 0 | 0.6 | 9.38 | 10 | 7.64 | 20 | 0 | 0 | 0 | 0 | 0 | 0 | 0 | 20
31 | 0.0707 | 0 | 0 | 0 | 0 | 0 | 0 | 0 | 0.0707 | 0.98 | 0 | 0 | 0.9 | 0 | 0 | 0 | 0 | 0 | 0 | 0 | 0.9 | 39.69 | 39.69 | 0 | 0 | 0 | 0 | 0 | 0.6 | 21.11 | 24 | 15.69 | 45 | 0 | 0 | 0 | 0 | 0 | 0 | 0 | 45
32 | 0.0707 | 0 | 0 | 0 | 0 | 0 | 0 | 0 | 0.0707 | 0.72 | 0 | 0 | 0.9 | 0 | 0 | 0 | 0 | 0 | 0 | 0 | 0.9 | 32.4 | 32.4 | 0 | 0 | 0 | 0 | 0 | 0.6 | 23.46 | 27 | 5.4 | 50 | 0 | 0 | 0 | 0 | 0 | 0 | 0 | 50
33 | 0.0707 | 0 | 0 | 0 | 0 | 0 | 0 | 0 | 0.0707 | 0.72 | 0 | 0 | 0.9 | 0 | 0 | 0 | 0 | 0 | 0 | 0 | 0.9 | 32.4 | 32.4 | 0 | 0 | 0 | 0 | 0 | 0.6 | 23.46 | 27 | 5.4 | 50 | 0 | 0 | 0 | 0 | 0 | 0 | 0 | 50
34 | 0 | 0.1256 | 0 | 0 | 0 | 0 | 0 | 0 | 0.1256 | 0.89 | 0 | 0 | 0 | 1 | 0 | 0 | 0 | 0 | 0 | 0 | 1 | 44.5 | 44.5 | 0 | 0 | 0 | 0 | 0 | 0.7 | 28.72 | 35 | 9.5 | 0 | 50 | 0 | 0 | 0 | 0 | 0 | 0 | 50
35 | 0 | 0.1256 | 0 | 0 | 0 | 0 | 0 | 0 | 0.1256 | 0.89 | 0 | 0 | 0 | 1 | 0 | 0 | 0 | 0 | 0 | 0 | 1 | 44.5 | 44.5 | 0 | 0 | 0 | 0 | 0 | 0.7 | 28.72 | 35 | 9.5 | 0 | 50 | 0 | 0 | 0 | 0 | 0 | 0 | 50
36 | 0 | 0.1256 | 0 | 0 | 0 | 0 | 0 | 0 | 0.1256 | 0.94 | 0 | 0 | 0 | 1 | 0 | 0 | 0 | 0 | 0 | 0 | 1 | 5.64 | 5.64 | 0 | 0 | 0 | 0 | 0 | 0.7 | 3.44 | 4 | 1.64 | 0 | 6 | 0 | 0 | 0 | 0 | 0 | 0 | 6
37 | 0.0707 | 0 | 0 | 0 | 0 | 0 | 0 | 0 | 0.0707 | 1 | 0 | 0 | 0.9 | 0 | 0 | 0 | 0 | 0 | 0 | 0 | 0.9 | 27 | 27 | 0 | 0 | 0 | 0 | 0 | 0.6 | 14.07 | 16 | 11 | 30 | 0 | 0 | 0 | 0 | 0 | 0 | 0 | 30
38 | 0.0707 | 0 | 0 | 0 | 0 | 0 | 0 | 0 | 0.0707 | 1 | 0 | 0 | 0.9 | 0 | 0 | 0 | 0 | 0 | 0 | 0 | 0.9 | 27 | 27 | 0 | 0 | 0 | 0 | 0 | 0.6 | 14.07 | 16 | 11 | 30 | 0 | 0 | 0 | 0 | 0 | 0 | 0 | 30
39 | 0.0707 | 0 | 0 | 0 | 0 | 0 | 0 | 0 | 0.0707 | 0.8 | 0 | 0 | 0.9 | 0 | 0 | 0 | 0 | 0 | 0 | 0 | 0.9 | 21.6 | 21.6 | 0 | 0 | 0 | 0 | 0 | 0.6 | 14.07 | 16 | 5.6 | 30 | 0 | 0 | 0 | 0 | 0 | 0 | 0 | 30
40 | 0.0707 | 0 | 0 | 0 | 0 | 0 | 0 | 0 | 0.0707 | 0.8 | 0 | 0 | 0.9 | 0 | 0 | 0 | 0 | 0 | 0 | 0 | 0.9 | 21.6 | 21.6 | 0 | 0 | 0 | 0 | 0 | 0.6 | 14.07 | 16 | 5.6 | 30 | 0 | 0 | 0 | 0 | 0 | 0 | 0 | 30
41 | 0.0707 | 0 | 0 | 0 | 0 | 0 | 0 | 0 | 0.0707 | 0.8 | 0 | 0 | 0.9 | 0 | 0 | 0 | 0 | 0 | 0 | 0 | 0.9 | 21.6 | 21.6 | 0 | 0 | 0 | 0 | 0 | 0.6 | 14.07 | 16 | 5.6 | 30 | 0 | 0 | 0 | 0 | 0 | 0 | 0 | 30
42 | 0.0707 | 0 | 0 | 0 | 0 | 0 | 0 | 0 | 0.0707 | 0.8 | 0 | 0 | 0.9 | 0 | 0 | 0 | 0 | 0 | 0 | 0 | 0.9 | 21.6 | 21.6 | 0 | 0 | 0 | 0 | 0 | 0.6 | 14.07 | 16 | 5.6 | 30 | 0 | 0 | 0 | 0 | 0 | 0 | 0 | 30
43 | 0 | 0.1256 | 0 | 0 | 0 | 0 | 0 | 0 | 0.1256 | 0.9 | 0 | 0 | 0 | 1 | 0 | 0 | 0 | 0 | 0 | 0 | 1 | 27 | 27 | 0 | 0 | 0 | 0 | 0 | 0.7 | 17.23 | 21 | 6 | 0 | 30 | 0 | 0 | 0 | 0 | 0 | 0 | 30
44 | 0 | 0.1256 | 0 | 0 | 0 | 0 | 0 | 0 | 0.1256 | 0.93 | 0 | 0 | 0 | 1 | 0 | 0 | 0 | 0 | 0 | 0 | 1 | 9.3 | 9.3 | 0 | 0 | 0 | 0 | 0 | 0.7 | 5.74 | 7 | 2.3 | 0 | 10 | 0 | 0 | 0 | 0 | 0 | 0 | 10
45 | 0 | 0.1256 | 0 | 0 | 0 | 0 | 0 | 0 | 0.1256 | 0.93 | 0 | 0 | 0 | 1 | 0 | 0 | 0 | 0 | 0 | 0 | 1 | 27.9 | 27.9 | 0 | 0 | 0 | 0 | 0 | 0.7 | 17.23 | 21 | 6.9 | 0 | 30 | 0 | 0 | 0 | 0 | 0 | 0 | 30
46 | 0 | 0.1256 | 0 | 0 | 0 | 0 | 0 | 0 | 0.1256 | 0.89 | 0 | 0 | 0 | 1 | 0 | 0 | 0 | 0 | 0 | 0 | 1 | 26.7 | 26.7 | 0 | 0 | 0 | 0 | 0 | 0.7 | 17.23 | 21 | 5.7 | 0 | 30 | 0 | 0 | 0 | 0 | 0 | 0 | 30
47 | 0 | 0.1256 | 0 | 0 | 0 | 0 | 0 | 0 | 0.1256 | 0.94 | 0 | 0 | 0 | 1 | 0 | 0 | 0 | 0 | 0 | 0 | 1 | 28.2 | 28.2 | 0 | 0 | 0 | 0 | 0 | 0.7 | 17.23 | 21 | 7.2 | 0 | 30 | 0 | 0 | 0 | 0 | 0 | 0 | 30
48 | 0 | 0 | 0.1963 | 0 | 0 | 0 | 0 | 0 | 0.1963 | 1.05 | 0 | 0 | 0 | 0 | 1 | 0 | 0 | 0 | 0 | 0 | 1 | 31.5 | 31.5 | 0 | 0 | 0 | 0 | 0 | 0.8 | 18.11 | 24 | 7.5 | 0 | 0 | 30 | 0 | 0 | 0 | 0 | 0 | 30
49 | 0 | 0 | 0.1963 | 0 | 0 | 0 | 0 | 0 | 0.1963 | 1 | 0 | 0 | 0 | 0 | 1 | 0 | 0 | 0 | 0 | 0 | 1 | 30 | 30 | 0 | 0 | 0 | 0 | 0 | 0.8 | 18.11 | 24 | 6 | 0 | 0 | 30 | 0 | 0 | 0 | 0 | 0 | 30
50 | 0 | 0 | 0.1963 | 0 | 0 | 0 | 0 | 0 | 0.1963 | 1.31 | 75.5 | 0 | 0 | 0 | 1 | 0 | 0 | 0 | 0 | 0 | 1 | 32.75 | 32.75 | 0 | 0 | 0 | 0 | 0 | 0.8 | 15.09 | 20 | 12.75 | 0 | 0 | 25 | 0 | 0 | 0 | 0 | 0 | 25
51 | 0.0707 | 0 | 0 | 0 | 0 | 0 | 0 | 0 | 0.0707 | 0.78 | 0 | 0 | 0.9 | 0 | 0 | 0 | 0 | 0 | 0 | 0 | 0.9 | 28.08 | 28.08 | 0 | 0 | 0 | 0 | 0 | 0.6 | 18.77 | 21 | 7.08 | 40 | 0 | 0 | 0 | 0 | 0 | 0 | 0 | 40
52 | 0.0707 | 0 | 0 | 0 | 0 | 0 | 0 | 0 | 0.0707 | 0.98 | 0 | 0 | 0.9 | 0 | 0 | 0 | 0 | 0 | 0 | 0 | 0.9 | 35.28 | 35.28 | 0 | 0 | 0 | 0 | 0 | 0.6 | 18.77 | 21 | 14.28 | 40 | 0 | 0 | 0 | 0 | 0 | 0 | 0 | 40
53 | 0.0707 | 0 | 0 | 0 | 0 | 0 | 0 | 0 | 0.0707 | 0.8 | 0 | 0 | 0.9 | 0 | 0 | 0 | 0 | 0 | 0 | 0 | 0.9 | 36 | 36 | 0 | 0 | 0 | 0 | 0 | 0.6 | 23.46 | 27 | 9 | 50 | 0 | 0 | 0 | 0 | 0 | 0 | 0 | 50
54 | 0.0707 | 0 | 0 | 0 | 0 | 0 | 0 | 0 | 0.0707 | 0.79 | 0 | 0 | 0.9 | 0 | 0 | 0 | 0 | 0 | 0 | 0 | 0.9 | 21.33 | 21.33 | 0 | 0 | 0 | 0 | 0 | 0.6 | 14.07 | 16 | 5.33 | 30 | 0 | 0 | 0 | 0 | 0 | 0 | 0 | 30
55 | 0.0707 | 0 | 0 | 0 | 0 | 0 | 0 | 0 | 0.0707 | 0.8 | 0 | 0 | 0.9 | 0 | 0 | 0 | 0 | 0 | 0 | 0 | 0.9 | 21.6 | 21.6 | 0 | 0 | 0 | 0 | 0 | 0.6 | 14.07 | 16 | 5.6 | 30 | 0 | 0 | 0 | 0 | 0 | 0 | 0 | 30
56 | 0.0707 | 0 | 0 | 0 | 0 | 0 | 0 | 0 | 0.0707 | 0.8 | 0 | 0 | 0.9 | 0 | 0 | 0 | 0 | 0 | 0 | 0 | 0.9 | 21.6 | 21.6 | 0 | 0 | 0 | 0 | 0 | 0.6 | 14.07 | 16 | 5.6 | 30 | 0 | 0 | 0 | 0 | 0 | 0 | 0 | 30
57 | 0.0707 | 0 | 0 | 0 | 0 | 0 | 0 | 0 | 0.0707 | 0.8 | 0 | 0 | 0.9 | 0 | 0 | 0 | 0 | 0 | 0 | 0 | 0.9 | 21.6 | 21.6 | 0 | 0 | 0 | 0 | 0 | 0.6 | 14.07 | 16 | 5.6 | 30 | 0 | 0 | 0 | 0 | 0 | 0 | 0 | 30
58 | 0.0707 | 0 | 0 | 0 | 0 | 0 | 0 | 0 | 0.0707 | 0.77 | 0 | 0 | 0.9 | 0 | 0 | 0 | 0 | 0 | 0 | 0 | 0.9 | 20.79 | 20.79 | 0 | 0 | 0 | 0 | 0 | 0.6 | 14.07 | 16 | 4.79 | 30 | 0 | 0 | 0 | 0 | 0 | 0 | 0 | 30
59 | 0.0707 | 0 | 0 | 0 | 0 | 0 | 0 | 0 | 0.0707 | 0.98 | 0 | 0 | 0.9 | 0 | 0 | 0 | 0 | 0 | 0 | 0 | 0.9 | 26.46 | 26.46 | 0 | 0 | 0 | 0 | 0 | 0.6 | 14.07 | 16 | 10.46 | 30 | 0 | 0 | 0 | 0 | 0 | 0 | 0 | 30
60 | 0 | 0.1256 | 0 | 0 | 0 | 0 | 0 | 0 | 0.1256 | 1.32 | 91.2 | 0 | 0 | 1 | 0 | 0 | 0 | 0 | 0 | 0 | 1 | 39.6 | 39.6 | 0 | 0 | 0 | 0 | 0 | 0.7 | 17.23 | 21 | 18.6 | 0 | 30 | 0 | 0 | 0 | 0 | 0 | 0 | 30
61 | 0.0707 | 0 | 0 | 0 | 0 | 0 | 0 | 0 | 0.0707 | 0.8 | 0 | 0 | 0.9 | 0 | 0 | 0 | 0 | 0 | 0 | 0 | 0.9 | 16.56 | 16.56 | 0 | 0 | 0 | 0 | 0 | 0.6 | 10.79 | 12 | 4.56 | 23 | 0 | 0 | 0 | 0 | 0 | 0 | 0 | 23
62 | 0.0707 | 0 | 0 | 0 | 0 | 0 | 0 | 0 | 0.0707 | 0.8 | 0 | 0 | 0.9 | 0 | 0 | 0 | 0 | 0 | 0 | 0 | 0.9 | 14.4 | 14.4 | 0 | 0 | 0 | 0 | 0 | 0.6 | 9.38 | 10 | 4.4 | 20 | 0 | 0 | 0 | 0 | 0 | 0 | 0 | 20
63 | 0 | 0.1256 | 0 | 0 | 0 | 0 | 0 | 0 | 0.1256 | 0.97 | 0 | 0 | 0 | 1 | 0 | 0 | 0 | 0 | 0 | 0 | 1 | 29.1 | 29.1 | 0 | 0 | 0 | 0 | 0 | 0.7 | 17.23 | 21 | 8.1 | 0 | 30 | 0 | 0 | 0 | 0 | 0 | 0 | 30
64 | 0 | 0.1256 | 0 | 0 | 0 | 0 | 0 | 0 | 0.1256 | 0.82 | 0 | 0 | 0 | 1 | 0 | 0 | 0 | 0 | 0 | 0 | 1 | 24.6 | 24.6 | 0 | 0 | 0 | 0 | 0 | 0.7 | 17.23 | 21 | 3.6 | 0 | 30 | 0 | 0 | 0 | 0 | 0 | 0 | 30
65 | 0 | 0 | 0.1963 | 0 | 0 | 0 | 0 | 0 | 0.1963 | 0.75 | 0 | 0 | 0 | 0 | 1 | 0 | 0 | 0 | 0 | 0 | 1 | 22.5 | 22.5 | 0 | 0 | 0 | 0 | 0 | 0.8 | 18.11 | 24 | -1.5 | 0 | 0 | 30 | 0 | 0 | 0 | 0 | 0 | 30
66 | 0 | 0 | 0.1963 | 0 | 0 | 0 | 0 | 0 | 0.1963 | 0.92 | 0 | 0 | 0 | 0 | 1 | 0 | 0 | 0 | 0 | 0 | 1 | 19.32 | 19.32 | 0 | 0 | 0 | 0 | 0 | 0.8 | 12.67 | 16 | 3.32 | 0 | 0 | 21 | 0 | 0 | 0 | 0 | 0 | 21
67 | 0 | 0 | 0.1963 | 0 | 0 | 0 | 0 | 0 | 0.1963 | 1.17 | 0 | 0 | 0 | 0 | 1 | 0 | 0 | 0 | 0 | 0 | 1 | 17.55 | 17.55 | 0 | 0 | 0 | 0 | 0 | 0.8 | 9.05 | 12 | 5.55 | 0 | 0 | 15 | 0 | 0 | 0 | 0 | 0 | 15
68 | 0 | 0 | 0.1963 | 0 | 0 | 0 | 0 | 0 | 0.1963 | 1.46 | 76.36 | 0 | 0 | 0 | 1 | 0 | 0 | 0 | 0 | 0 | 1 | 33.58 | 33.58 | 0 | 0 | 0 | 0 | 0 | 0.8 | 13.88 | 18 | 15.58 | 0 | 0 | 23 | 0 | 0 | 0 | 0 | 0 | 23
69 | 0.0707 | 0 | 0 | 0 | 0 | 0 | 0 | 0 | 0.0707 | 0.7 | 0 | 0 | 0.9 | 0 | 0 | 0 | 0 | 0 | 0 | 0 | 0.9 | 9.45 | 9.45 | 0 | 0 | 0 | 0 | 0 | 0.6 | 7.03 | 8 | 1.45 | 15 | 0 | 0 | 0 | 0 | 0 | 0 | 0 | 15
70 | 0.0707 | 0 | 0 | 0 | 0 | 0 | 0 | 0 | 0.0707 | 0.82 | 0 | 0 | 0.9 | 0 | 0 | 0 | 0 | 0 | 0 | 0 | 0.9 | 11.07 | 11.07 | 0 | 0 | 0 | 0 | 0 | 0.6 | 7.03 | 8 | 3.07 | 15 | 0 | 0 | 0 | 0 | 0 | 0 | 0 | 15
71 | 0.0707 | 0 | 0 | 0 | 0 | 0 | 0 | 0 | 0.0707 | 0.95 | 0 | 0 | 0.9 | 0 | 0 | 0 | 0 | 0 | 0 | 0 | 0.9 | 11.97 | 11.97 | 0 | 0 | 0 | 0 | 0 | 0.6 | 6.57 | 7 | 4.97 | 14 | 0 | 0 | 0 | 0 | 0 | 0 | 0 | 14
72 | 0.0707 | 0 | 0 | 0 | 0 | 0 | 0 | 0 | 0.0707 | 1.1 | 0 | 0 | 0.9 | 0 | 0 | 0 | 0 | 0 | 0 | 0 | 0.9 | 15.84 | 15.84 | 0 | 0 | 0 | 0 | 0 | 0.6 | 7.5 | 8 | 7.84 | 16 | 0 | 0 | 0 | 0 | 0 | 0 | 0 | 16
73 | 0.0707 | 0 | 0 | 0 | 0 | 0 | 0 | 0 | 0.0707 | 0.95 | 0 | 0 | 0.9 | 0 | 0 | 0 | 0 | 0 | 0 | 0 | 0.9 | 17.1 | 17.1 | 0 | 0 | 0 | 0 | 0 | 0.6 | 9.38 | 10 | 7.1 | 20 | 0 | 0 | 0 | 0 | 0 | 0 | 0 | 20
74 | 0.0707 | 0 | 0 | 0 | 0 | 0 | 0 | 0 | 0.0707 | 0.84 | 0 | 0 | 0.9 | 0 | 0 | 0 | 0 | 0 | 0 | 0 | 0.9 | 22.68 | 22.68 | 0 | 0 | 0 | 0 | 0 | 0.6 | 14.07 | 16 | 6.68 | 30 | 0 | 0 | 0 | 0 | 0 | 0 | 0 | 30
75 | 0 | 0.1256 | 0 | 0 | 0 | 0 | 0 | 0 | 0.1256 | 1.02 | 0 | 0 | 0 | 1 | 0 | 0 | 0 | 0 | 0 | 0 | 1 | 30.6 | 30.6 | 0 | 0 | 0 | 0 | 0 | 0.7 | 17.23 | 21 | 9.6 | 0 | 30 | 0 | 0 | 0 | 0 | 0 | 0 | 30
76 | 0 | 0.1256 | 0 | 0 | 0 | 0 | 0 | 0 | 0.1256 | 1.1 | 0 | 0 | 0 | 1 | 0 | 0 | 0 | 0 | 0 | 0 | 1 | 33 | 33 | 0 | 0 | 0 | 0 | 0 | 0.7 | 17.23 | 21 | 12 | 0 | 30 | 0 | 0 | 0 | 0 | 0 | 0 | 30
77 | 0 | 0.1256 | 0 | 0 | 0 | 0 | 0 | 0 | 0.1256 | 1.17 | 0 | 0 | 0 | 1 | 0 | 0 | 0 | 0 | 0 | 0 | 1 | 17.55 | 17.55 | 0 | 0 | 0 | 0 | 0 | 0.7 | 8.61 | 10 | 7.55 | 0 | 15 | 0 | 0 | 0 | 0 | 0 | 0 | 15
78 | 0.0707 | 0 | 0 | 0 | 0 | 0 | 0 | 0 | 0.0707 | 0.8 | 0 | 0 | 0.9 | 0 | 0 | 0 | 0 | 0 | 0 | 0 | 0.9 | 21.6 | 21.6 | 0 | 0 | 0 | 0 | 0 | 0.6 | 14.07 | 16 | 5.6 | 30 | 0 | 0 | 0 | 0 | 0 | 0 | 0 | 30
79 | 0.0707 | 0 | 0 | 0 | 0 | 0 | 0 | 0 | 0.0707 | 0.8 | 0 | 0 | 0.9 | 0 | 0 | 0 | 0 | 0 | 0 | 0 | 0.9 | 15.84 | 15.84 | 0 | 0 | 0 | 0 | 0 | 0.6 | 10.32 | 11 | 4.84 | 22 | 0 | 0 | 0 | 0 | 0 | 0 | 0 | 22
80 | 0.0707 | 0 | 0 | 0 | 0 | 0 | 0 | 0 | 0.0707 | 0.8 | 0 | 0 | 0.9 | 0 | 0 | 0 | 0 | 0 | 0 | 0 | 0.9 | 2.88 | 2.88 | 0 | 0 | 0 | 0 | 0 | 0.6 | 1.87 | 2 | 0.88 | 4 | 0 | 0 | 0 | 0 | 0 | 0 | 0 | 4
81 | 0.0707 | 0 | 0 | 0 | 0 | 0 | 0 | 0 | 0.0707 | 1.13 | 0 | 0 | 0.9 | 0 | 0 | 0 | 0 | 0 | 0 | 0 | 0.9 | 15.25 | 15.25 | 0 | 0 | 0 | 0 | 0 | 0.6 | 7.03 | 8 | 7.25 | 15 | 0 | 0 | 0 | 0 | 0 | 0 | 0 | 15
82 | 0 | 0.1256 | 0 | 0 | 0 | 0 | 0 | 0 | 0.1256 | 1.47 | 100.2 | 0 | 0 | 1 | 0 | 0 | 0 | 0 | 0 | 0 | 1 | 44.1 | 44.1 | 0 | 0 | 0 | 0 | 0 | 0.7 | 17.23 | 21 | 23.1 | 0 | 30 | 0 | 0 | 0 | 0 | 0 | 0 | 30
83 | 0 | 0.1256 | 0 | 0 | 0 | 0 | 0 | 0 | 0.1256 | 1.17 | 0 | 0 | 0 | 1 | 0 | 0 | 0 | 0 | 0 | 0 | 1 | 35.1 | 35.1 | 0 | 0 | 0 | 0 | 0 | 0.7 | 17.23 | 21 | 14.1 | 0 | 30 | 0 | 0 | 0 | 0 | 0 | 0 | 30
84 | 0 | 0.1256 | 0 | 0 | 0 | 0 | 0 | 0 | 0.1256 | 0.87 | 0 | 0 | 0 | 1 | 0 | 0 | 0 | 0 | 0 | 0 | 1 | 26.1 | 26.1 | 0 | 0 | 0 | 0 | 0 | 0.7 | 17.23 | 21 | 5.1 | 0 | 30 | 0 | 0 | 0 | 0 | 0 | 0 | 30
85 | 0 | 0 | 0.1963 | 0 | 0 | 0 | 0 | 0 | 0.1963 | 1.94 | 171.2 | 0 | 0 | 0 | 1 | 0 | 0 | 0 | 0 | 0 | 1 | 77.6 | 77.6 | 0 | 0 | 0 | 0 | 0 | 0.8 | 24.14 | 32 | 45.6 | 0 | 0 | 40 | 0 | 0 | 0 | 0 | 0 | 40
86 | 0 | 0 | 0.1963 | 0 | 0 | 0 | 0 | 0 | 0.1963 | 1.79 | 111.44 | 0 | 0 | 0 | 1 | 0 | 0 | 0 | 0 | 0 | 1 | 50.12 | 50.12 | 0 | 0 | 0 | 0 | 0 | 0.8 | 16.9 | 22 | 28.12 | 0 | 0 | 28 | 0 | 0 | 0 | 0 | 0 | 28
87 | 0.0707 | 0 | 0 | 0 | 0 | 0 | 0 | 0 | 0.0707 | 0.8 | 0 | 0 | 0.9 | 0 | 0 | 0 | 0 | 0 | 0 | 0 | 0.9 | 7.92 | 7.92 | 0 | 0 | 0 | 0 | 0 | 0.6 | 5.16 | 5 | 2.92 | 11 | 0 | 0 | 0 | 0 | 0 | 0 | 0 | 11
88 | 0.0707 | 0 | 0 | 0 | 0 | 0 | 0 | 0 | 0.0707 | 0.75 | 0 | 0 | 0.9 | 0 | 0 | 0 | 0 | 0 | 0 | 0 | 0.9 | 25.65 | 25.65 | 0 | 0 | 0 | 0 | 0 | 0.6 | 17.83 | 20 | 5.65 | 38 | 0 | 0 | 0 | 0 | 0 | 0 | 0 | 38
89 | 0.0707 | 0 | 0 | 0 | 0 | 0 | 0 | 0 | 0.0707 | 0.75 | 0 | 0 | 0.9 | 0 | 0 | 0 | 0 | 0 | 0 | 0 | 0.9 | 20.25 | 20.25 | 0 | 0 | 0 | 0 | 0 | 0.6 | 14.07 | 16 | 4.25 | 30 | 0 | 0 | 0 | 0 | 0 | 0 | 0 | 30
90 | 0.0707 | 0 | 0 | 0 | 0 | 0 | 0 | 0 | 0.0707 | 0.8 | 0 | 0 | 0.9 | 0 | 0 | 0 | 0 | 0 | 0 | 0 | 0.9 | 21.6 | 21.6 | 0 | 0 | 0 | 0 | 0 | 0.6 | 14.07 | 16 | 5.6 | 30 | 0 | 0 | 0 | 0 | 0 | 0 | 0 | 30