## Plan1
FURO | POSI | PROF.(cm) | ISC
1 | E | 0,65-0,9 | 9.3 |  |  | CÁLCULO DO CBR NA SERTÓRIO
1 | E | 0,9-1,4 | 12.3
2 | E | 0,4-0,8 | 11.6 |  | X | X | X - X | (X - X)²
2 | E | 0,8-1,4 | 10.4 | 1 | 9.3 | 12 | -2.7 | 7.29
3 | E | 0,4-0,8 | 15.9 | 2 | 12.3 | 12 | 0.3 | 0.09 | X | 261.9 | 11.9045
3 | E | 0,8-1,4 | 8 | 3 | 11.6 | 12 | -0.4 | 0.16 |  | 22
4 | E | 0,5-0,9 | 23.6 | 4 | 10.4 | 12 | -1.6 | 2.56
4 | E | 0,9-1,4 | 18.5 | 5 | 15.9 | 12 | 3.9 | 15.21
5 | E | 0,45-1,4 | 12.9 | 6 | 8 | 12 | -4 | 16 |  | 267.23 | 3.5672
6 | E | 0,7-1,5 | 8.3 | 7 | 23.6 | 12 | 11.6 | 134.56 |  | 21
7 | E | 0,55-1,4 | 9.9 | 8 | 18.5 | 12 | 6.5 | 42.25
8 | E | 0,4-09 | 11 | 9 | 12.9 | 12 | 0.9 | 0.81
8 | E | 0,9-1,5 | 11.2 | 10 | 8.3 | 12 | -3.7 | 13.69 | Xmin | 12 | 1.29 | 3.6 | 11.0099
9 | E | 0,6-1,5 | 12.1 | 11 | 9.9 | 12 | -2.1 | 4.41
10 | E | 0,4-0,7 | 8.8 | 12 | 11 | 12 | -1 | 1
10 | E | 0,7-1,5 | 13.6 | 13 | 11.2 | 12 | -0.8 | 0.64
11 | E | 0,5-1,5 | 10.3 | 14 | 12.1 | 12 | 0.1 | 0.01
12 | E | 0,5-1,4 | 9.1 | 15 | 8.8 | 12 | -3.2 | 10.24 | CBR PARA PROJETO = 11
13 | E | 0,6-1,4 | 11.4 | 16 | 13.6 | 12 | 1.6 | 2.56
14 | E | 0,3-0,6 | 10 | 17 | 10.3 | 12 | -1.7 | 2.89
14 | E | 0,6-1,4 | 11.7 | 18 | 9.1 | 12 | -2.9 | 8.41
15 | E | 0,6-1,5 | 12 | 19 | 11.4 | 12 | -0.6 | 0.36
16 | LE | 0,4-1,3 | 15.4 | 20 | 10 | 12 | -2 | 4
17 | LE | 0-0,3 | 8.3 | 21 | 11.7 | 12 | -0.3 | 0.09
17 | LE | 0,3-1,2 | 16.8 | 22 | 12 | 12 | 0 | 0
18 | LE | 0-0,2 | 20.8 |  | 261.9 |  |  | 267.23
18 | LE | 0,2-1,3 | 19.2
19 | LE | 0,1-1,3 | 12.4
20 | LE | 0,5-1,3 | 11.7
21 | LE | 0,2-0,7 | 8.7
21 | LE | 0,7-1,3 | 13
22 | LE | 0,2-1,3 | 10.8
23 | LE | 0,3-1,3 | 11.9
24 | LD | 0,1-0,8 | 8.3
24 | LD | 0,8-1,3 | 12.6
25 | LD | 0-0,5 | 16.5
25 | LD | 0,5-1,4 | 17.2
26 | LD | 0-1,3 | 14.9
27 | LD | 0,1-1,3 | 8.4
28 | LD | 0,15-0,5 | 24.4
28 | LD | 0,5-1,3 | 9.3
29 | LD | 0,15-1,3 | 11.8
30 | LD | 0,1-1,3 | 10.9
31 | LD | 0,5-1,3 | 8.7
| LE |  | 9.7
22
x