## Plan1
FURO | POSI | PROF.(cm) | ISC
1 | LD | 0,3-1,3 | 11.4
2 | LD | 0,2-1,4 | 14.4
3 | LD | 0,2-1,3 | 11.3
4 | LD | 0,2-0,6 | 11.4
4 | LD | 0,6-0,9 | 7.3
4 | LD | 0,9-1,4 | 6.6
5 | LD | 0,4-0,8 | 9.7
5 | LD | 0,8-1,4 | 20.9
6 | LD | 0,2-1,3 | 10.6
7 | LD | 0,2-1,3 | 10.3
8 | LD | 0,3-1,4 | 8.1
9 | LD | 0,5-1,3 | 9.8
10 | LD | 0,3-1,3 | 10.8
11 | LD | 0,4-1,3 | 6
12 | LD | 0,1-0,5 | 13.9
12 | LD | 0,5-1,3 | 10.6
13 | LD | 0,1-0,8 | 13.9
14 | LD | 0,3-1,3 | 10.4
15 | LD | 0,2-1,3 | 13.9
16 | LD | 0,3-1,3 | 9.9
17 | LD | 0,2-1,4 | 6.8
18 | LD | 0,1-1,3 | 7.3
19 | LD | 0,1-1,4 | 11.9
20 | LD | 0,15-1,3 | 12.4
21 | LD | 0,3-1,3 | 8.8
22 | LD | 0,3-0,6 | 9.9
22 | LD | 0,6-1,3 | 11.3
23 |  | 0,15-0,8 | 8.6
23 |  | 0,8-1,3 | 25.2
24 |  | 0,4-1,3 | 9.7
25 |  | 0,3-1,3 | 19
26 |  | 0,2-1,3 | 9.3
27 |  | 0,3-1,3 | 10.3
28 |  | 0,4-1,3 | 6.1
29 |  | 0,2-1,3 | 9.3
30 |  | 0-0,3
30 |  | 0,3-1,3 | 9.8
31 |  | 0,3-1,3 | 10.3
32 |  | 0,2-0,8 | 21
32 |  | 0,8-1,3 | 17.2
33 |  | 0,1-0,9 | 7.8
33 |  | 0,9-1,3 | 10.2
34 |  | 0,4-1,4 | 14.3
35 |  | 0,2-1,3 | 5.6
36 |  | 0-0,3 | 21.5
36 |  | 0,3-1,3 | 7.3
37 |  | 0,3-1,4 | 9.8
38 |  | 0,2-1,3 | 8.3
39 |  | 0,4-0,6 | 9.9
39 |  | 0,6-1,3 | 7.4 |  |  |  |  | CÁLCULO DO CBR NA BALTAZAR DE OLIVEIRA GARCIA
40 |  | 0,2-0,9 | 18.2
40 |  | 0,9-1,4 | 19.6 |  |  |  | X | X | X - X | (X - X)²
41 |  | 0-0,3 | 7.5 |  | 1 | 44 | 28.8 | 13 | 15.8 | 249.64
42 |  | 0,3-1,3 | 10.6 |  | 2 | 45 | 9.9 | 13 | -3.1 | 9.61
43 | E | 0,4-0,7 |  | Fora: estão dentro da estação triângulo | 3 | 45 | 9.1 | 13 | -3.9 | 15.21
43 | E | 0,7-1,5 | 3 |  | 4 | 46 | 7.1 | 13 | -5.9 | 34.81 | X | 786.5 | 12.6855
44 | E | 0,5-1,5 | 28.8 |  | 5 | 47 | 8.8 | 13 | -4.2 | 17.64 |  | 62
45 | E | 0,5-0,8 | 9.9 |  | 6 | 47 | 8.6 | 13 | -4.4 | 19.36
45 | E | 0,8-1,4 | 9.1 |  | 7 | 48 | 14.6 | 13 | 1.6 | 2.56
46 | E | 0,5-1,4 | 7.1 |  | 8 | 48 | 11.2 | 13 | -1.8 | 3.24 |  | 1495.51 | 4.9514
47 | E | 0,5-0,9 | 8.8 |  | 9 | 49 | 9.7 | 13 | -3.3 | 10.89 |  | 61
47 | E | 0,9-1,5 | 8.6 |  | 10 | 50 | 8.4 | 13 | -4.6 | 21.16
48 | E | 0,4-0,8 | 14.6 |  | 11 | 50 | 15.1 | 13 | 2.1 | 4.41
48 | E | 0,8-1,4 | 11.2 |  | 12 | 51 | 5.6 | 13 | -7.4 | 54.76 | Xmin | 13 | 1.29 | 5 | 12.1808
49 | E | 0,5-1,3 | 9.7 |  | 13 | 52 | 6.1 | 13 | -6.9 | 47.61
50 | E | 0,4-0,9 | 8.4 |  | 14 | 53 | 20.5 | 13 | 7.5 | 56.25
50 | E | 0,9-1,4 | 15.1 |  | 15 | 54 | 13.6 | 13 | 0.6 | 0.36
51 | E | 0,5-1,3 | 5.6 |  | 16 | 55 | 11.9 | 13 | -1.1 | 1.21
52 | E | 0,4-1,2 | 6.1 |  | 17 | 56 | 12.9 | 13 | -0.1 | 0.01 | CBR PARA PROJETO = 12
53 | E | 0,4-1,4 | 20.5 |  | 18 | 57 | 20.5 | 13 | 7.5 | 56.25
54 | E | 0,4-1,3 | 13.6 |  | 19 | 58 | 12.4 | 13 | -0.6 | 0.36
55 | E | 0,4-1,3 | 11.9 |  | 20 | 59 | 8.1 | 13 | -4.9 | 24.01
56 | E | 0,4-1,3 | 12.9 |  | 21 | 60 | 14.6 | 13 | 1.6 | 2.56
57 | E | 0,5-1,4 | 20.5 |  | 22 | 61 | 9.6 | 13 | -3.4 | 11.56
58 | E | 0,35-1,3 | 12.4 |  | 23 | 61 | 12.4 | 13 | -0.6 | 0.36
59 | E | 0,4-1,4 | 8.1 |  | 24 | 62 | 15.7 | 13 | 2.7 | 7.29
60 | E | 0,5-1,3 | 14.6 |  | 25 | 62 | 8.8 | 13 | -4.2 | 17.64
61 | E | 0,45-0,8 | 9.6 |  | 26 | 63 | 24.9 | 13 | 11.9 | 141.61
61 | E | 0,8-1,3 | 12.4 |  | 27 | 64 | 7 | 13 | -6 | 36
62 | E | 0,5-0,8 | 15.7 |  | 28 | 64 | 9.1 | 13 | -3.9 | 15.21
62 | E | 0,8-1,3 | 8.8 |  | 29 | 65 | 19 | 13 | 6 | 36
63 | E | 0,45-0,9 | 24.9 |  | 30 | 66 | 10.7 | 13 | -2.3 | 5.29
[5 empty] | 31 | 67 | 14.9 | 13 | 1.9 | 3.61
64 | E | 0,4-0,9 | 7 |  | 32 | 68 | 7.8 | 13 | -5.2 | 27.04
64 | E | 0,9-1,3 | 9.1 |  | 33 | 69 | 8.3 | 13 | -4.7 | 22.09
65 | E | 0,45-1,3 | 19 |  | 34 | 69 | 10.1 | 13 | -2.9 | 8.41
66 | E | 0,45-1,4 | 10.7 |  | 35 | 69 | 11 | 13 | -2 | 4
67 | E | 0,4-1,3 | 14.9 |  | 36 | 70 | 11.1 | 13 | -1.9 | 3.61
68 | E | 0,45-1,3 | 7.8 |  | 37 | 71 | 13.9 | 13 | 0.9 | 0.81
69 | E | 0,4-07 | 8.3 |  | 38 | 72 | 16.6 | 13 | 3.6 | 12.96
69 | E | 0,7-1,0 | 10.1 |  | 39 | 72 | 9.3 | 13 | -3.7 | 13.69
69 | E | 1,0-1,5 | 11 |  | 40 | 73 | 17.2 | 13 | 4.2 | 17.64
70 | E | 0,45-1,4 | 11.1 |  | 41 | 73 | 13.6 | 13 | 0.6 | 0.36
71 | E | 0,35-1,4 | 13.9 |  | 42 | 74 | 17.6 | 13 | 4.6 | 21.16
72 | E | 0,3-0,8 | 16.6 |  | 43 | 74 | 16.2 | 13 | 3.2 | 10.24
72 | E | 0,8-1,4 | 9.3 |  | 44 | 75 | 16.5 | 13 | 3.5 | 12.25
73 | E | 0,3-0,6 | 17.2 |  | 45 | 76 | 10.3 | 13 | -2.7 | 7.29
73 | E | 0,6-1,3 | 13.6 |  | 46 | 77 | 9.7 | 13 | -3.3 | 10.89
74 | E | 0,4-0,8 | 17.6 |  | 47 | 78 | 8.8 | 13 | -4.2 | 17.64
74 | E | 0,8-1,3 | 16.2 |  | 48 | 79 | 23 | 13 | 10 | 100
75 | E | 0,7-1,4 | 16.5 |  | 49 | 80 | 9.3 | 13 | -3.7 | 13.69
76 | E | 0,7-1,4 | 10.3 |  | 50 | 81 | 8.1 | 13 | -4.9 | 24.01
77 | E | 0,7-1,4 | 9.7 |  | 51 | 82 | 7.5 | 13 | -5.5 | 30.25
78 | E | 0,7-1,4 | 8.8 |  | 52 | 83 | 11.1 | 13 | -1.9 | 3.61
79 | E | 0,6-1,4 | 23 |  | 53 | 84 | 10.9 | 13 | -2.1 | 4.41
80 | E | 0,5-1,3 | 9.3 |  | 54 | 85 | 17.6 | 13 | 4.6 | 21.16
81 | E | 0,45-1,3 | 8.1 |  | 55 | 86 | 6.4 | 13 | -6.6 | 43.56
82 | E | 0,5-1,3 | 7.5 |  | 56 | 87 | 8.6 | 13 | -4.4 | 19.36
83 | E | 0,5-1,4 | 11.1 |  | 57 | 87 | 18.2 | 13 | 5.2 | 27.04
84 | E | 0,45-1,4 | 10.9 |  | 58 | 88 | 9.4 | 13 | -3.6 | 12.96
85 | E | 0,4-1,4 | 17.6 |  | 59 | 88 | 15 | 13 | 2 | 4
86 | E | 0,4-1,3 | 6.4 |  | 60 | 89 | 14.1 | 13 | 1.1 | 1.21
87 | E | 0,5-1,0 | 8.6 |  | 61 | 89 | 20.2 | 13 | 7.2 | 51.84
87 | E | 1,0-1,4 | 18.2 |  | 62 | 90 | 19.5 | 13 | 6.5 | 42.25
88 | E | 0,4-0,8 | 9.4 |  |  |  | 786.5 |  |  | 1495.91
88 | E | 0,8-1,3 | 15
89 | E | 0,4-0,9 | 14.1
89 | E | 0,9-1,5 | 20.2
90 | E | 0,5-1,3 | 19.5
92 | LD | 0,6-1,3 | 9.1
93 | LD | 0,5-1,4 | 10.1
94 | LD | 0,5-1,9 | 13.6
95 | LD | 0,3-1,3 | 14.4
96 | LD | 0,3-1,3 | 8.4
97 | LD | 0,2-1,0 | 16.6
98 | LD | 0,3-1,3 | 7.9
99 | LD | 0,3-1,3 | 13.7
100 | LD | 0,2-1,3 | 9.1
101 | LD | 0,2-1,2 | 9.9
102 | LD | 0,2-1,3 | 10.1
103 | LD | 0,3-0,9 | 11.8
103 | LD | 0,9-1,4 | 10.8
104 | LD | 0,2-1,3 | 9.1
105 | LD | 0,3-1,3 | 6
62
x

## Plan2
CÁLCULO DO CBR NA BALTAZAR DE OLIVEIRA GARCIA
N | FURO | X | X | X - X | (X - X)²
1 | 1 | 11.4 | 11.86 | -0.46 | 0.2116
2 | 2 | 14.4 | 11.86 | 2.54 | 6.4516
3 | 3 | 11.3 | 11.86 | -0.56 | 0.3136
4 | 4 | 11.4 | 11.86 | -0.46 | 0.2116
5 | 4 | 7.3 | 11.86 | -4.56 | 20.7936
6 | 4 | 6.6 | 11.86 | -5.26 | 27.6676
7 | 5 | 9.7 | 11.86 | -2.16 | 4.6656
8 | 5 | 20.9 | 11.86 | 9.04 | 81.7216
9 | 6 | 10.6 | 11.86 | -1.26 | 1.5876
10 | 7 | 10.3 | 11.86 | -1.56 | 2.4336
11 | 8 | 8.1 | 11.86 | -3.76 | 14.1376
12 | 9 | 9.8 | 11.86 | -2.06 | 4.2436
13 | 10 | 10.8 | 11.86 | -1.06 | 1.1236
14 | 11 | 6 | 11.86 | -5.86 | 34.3396
15 | 12 | 13.9 | 11.86 | 2.04 | 4.1616
16 | 12 | 10.6 | 11.86 | -1.26 | 1.5876
17 | 13 | 13.9 | 11.86 | 2.04 | 4.1616
18 | 14 | 10.4 | 11.86 | -1.46 | 2.1316
19 | 15 | 13.9 | 11.86 | 2.04 | 4.1616
20 | 16 | 9.9 | 11.86 | -1.96 | 3.8416
21 | 17 | 6.8 | 11.86 | -5.06 | 25.6036
22 | 18 | 7.3 | 11.86 | -4.56 | 20.7936
23 | 19 | 11.9 | 11.86 | 0.04 | 0.0016
24 | 20 | 12.4 | 11.86 | 0.54 | 0.2916
25 | 21 | 8.8 | 11.86 | -3.06 | 9.3636
26 | 22 | 9.9 | 11.86 | -1.96 | 3.8416
27 | 22 | 11.3 | 11.86 | -0.56 | 0.3136
28 | 23 | 8.6 | 11.86 | -3.26 | 10.6276
29 | 23 | 25.2 | 11.86 | 13.34 | 177.9556
30 | 24 | 9.7 | 11.86 | -2.16 | 4.6656
31 | 25 | 19 | 11.86 | 7.14 | 50.9796
32 | 26 | 9.3 | 11.86 | -2.56 | 6.5536
33 | 27 | 10.3 | 11.86 | -1.56 | 2.4336
34 | 28 | 6.1 | 11.86 | -5.76 | 33.1776
35 | 29 | 9.3 | 11.86 | -2.56 | 6.5536
36 | 30 | 9.8 | 11.86 | -2.06 | 4.2436
37 | 31 | 10.3 | 11.86 | -1.56 | 2.4336
38 | 32 | 21 | 11.86 | 9.14 | 83.5396
39 | 32 | 17.2 | 11.86 | 5.34 | 28.5156
40 | 33 | 7.8 | 11.86 | -4.06 | 16.4836
41 | 33 | 10.2 | 11.86 | -1.66 | 2.7556
42 | 34 | 14.3 | 11.86 | 2.44 | 5.9536
43 | 35 | 5.6 | 11.86 | -6.26 | 39.1876
44 | 36 | 7.3 | 11.86 | -4.56 | 20.7936
45 | 37 | 9.8 | 11.86 | -2.06 | 4.2436
46 | 38 | 8.3 | 11.86 | -3.56 | 12.6736
47 | 39 | 9.9 | 11.86 | -1.96 | 3.8416
48 | 39 | 7.4 | 11.86 | -4.46 | 19.8916
49 | 40 | 18.2 | 11.86 | 6.34 | 40.1956
50 | 40 | 19.6 | 11.86 | 7.74 | 59.9076
51 | 42 | 10.6 | 11.86 | -1.26 | 1.5876
52 | 43 | 3 | 11.86 | -8.86 | 78.4996
53 | 44 | 28.8 | 11.86 | 16.94 | 286.9636
54 | 45 | 9.9 | 11.86 | -1.96 | 3.8416
55 | 45 | 9.1 | 11.86 | -2.76 | 7.6176
56 | 46 | 7.1 | 11.86 | -4.76 | 22.6576
57 | 47 | 8.8 | 11.86 | -3.06 | 9.3636
58 | 47 | 8.6 | 11.86 | -3.26 | 10.6276
59 | 48 | 14.6 | 11.86 | 2.74 | 7.5076
60 | 48 | 11.2 | 11.86 | -0.66 | 0.4356
61 | 49 | 9.7 | 11.86 | -2.16 | 4.6656
62 | 50 | 8.4 | 11.86 | -3.46 | 11.9716
63 | 50 | 15.1 | 11.86 | 3.24 | 10.4976
64 | 51 | 5.6 | 11.86 | -6.26 | 39.1876
65 | 52 | 6.1 | 11.86 | -5.76 | 33.1776
66 | 53 | 20.5 | 11.86 | 8.64 | 74.6496
67 | 54 | 13.6 | 11.86 | 1.74 | 3.0276
68 | 55 | 11.9 | 11.86 | 0.04 | 0.0016
69 | 56 | 12.9 | 11.86 | 1.04 | 1.0816
70 | 57 | 20.5 | 11.86 | 8.64 | 74.6496
71 | 58 | 12.4 | 11.86 | 0.54 | 0.2916
72 | 59 | 8.1 | 11.86 | -3.76 | 14.1376
73 | 60 | 14.6 | 11.86 | 2.74 | 7.5076
74 | 61 | 9.6 | 11.86 | -2.26 | 5.1076
75 | 61 | 12.4 | 11.86 | 0.54 | 0.2916
76 | 62 | 15.7 | 11.86 | 3.84 | 14.7456
77 | 62 | 8.8 | 11.86 | -3.06 | 9.3636
78 | 63 | 24.9 | 11.86 | 13.04 | 170.0416
79 | 64 | 7 | 11.86 | -4.86 | 23.6196
80 | 64 | 9.1 | 11.86 | -2.76 | 7.6176
81 | 65 | 19 | 11.86 | 7.14 | 50.9796
82 | 66 | 10.7 | 11.86 | -1.16 | 1.3456
83 | 67 | 14.9 | 11.86 | 3.04 | 9.2416
84 | 68 | 7.8 | 11.86 | -4.06 | 16.4836
85 | 69 | 8.3 | 11.86 | -3.56 | 12.6736
86 | 69 | 10.1 | 11.86 | -1.76 | 3.0976
87 | 69 | 11 | 11.86 | -0.86 | 0.7396
88 | 70 | 11.1 | 11.86 | -0.76 | 0.5776
89 | 71 | 13.9 | 11.86 | 2.04 | 4.1616
90 | 72 | 16.6 | 11.86 | 4.74 | 22.4676
91 | 72 | 9.3 | 11.86 | -2.56 | 6.5536
92 | 73 | 17.2 | 11.86 | 5.34 | 28.5156
93 | 73 | 13.6 | 11.86 | 1.74 | 3.0276
94 | 74 | 17.6 | 11.86 | 5.74 | 32.9476
95 | 74 | 16.2 | 11.86 | 4.34 | 18.8356
96 | 75 | 16.5 | 11.86 | 4.64 | 21.5296
97 | 76 | 10.3 | 11.86 | -1.56 | 2.4336
98 | 77 | 9.7 | 11.86 | -2.16 | 4.6656
99 | 78 | 8.8 | 11.86 | -3.06 | 9.3636
100 | 79 | 23 | 11.86 | 11.14 | 124.0996
101 | 80 | 9.3 | 11.86 | -2.56 | 6.5536
102 | 81 | 8.1 | 11.86 | -3.76 | 14.1376
103 | 82 | 7.5 | 11.86 | -4.36 | 19.0096
104 | 83 | 11.1 | 11.86 | -0.76 | 0.5776
105 | 84 | 10.9 | 11.86 | -0.96 | 0.9216
106 | 85 | 17.6 | 11.86 | 5.74 | 32.9476
107 | 86 | 6.4 | 11.86 | -5.46 | 29.8116
108 | 87 | 8.6 | 11.86 | -3.26 | 10.6276
109 | 87 | 18.2 | 11.86 | 6.34 | 40.1956
110 | 88 | 9.4 | 11.86 | -2.46 | 6.0516
111 | 88 | 15 | 11.86 | 3.14 | 9.8596
112 | 89 | 14.1 | 11.86 | 2.24 | 5.0176
113 | 89 | 20.2 | 11.86 | 8.34 | 69.5556
114 | 90 | 19.5 | 11.86 | 7.64 | 58.3696
115 | 92 | 9.1 | 11.86 | -2.76 | 7.6176
116 | 93 | 10.1 | 11.86 | -1.76 | 3.0976
117 | 94 | 13.6 | 11.86 | 1.74 | 3.0276
118 | 95 | 14.4 | 11.86 | 2.54 | 6.4516
119 | 96 | 8.4 | 11.86 | -3.46 | 11.9716
120 | 97 | 16.6 | 11.86 | 4.74 | 22.4676
121 | 98 | 7.9 | 11.86 | -3.96 | 15.6816
122 | 99 | 13.7 | 11.86 | 1.84 | 3.3856
123 | 100 | 9.1 | 11.86 | -2.76 | 7.6176
124 | 101 | 9.9 | 11.86 | -1.96 | 3.8416
125 | 102 | 10.1 | 11.86 | -1.76 | 3.0976
126 | 103 | 11.8 | 11.86 | -0.06 | 0.0036
127 | 103 | 10.8 | 11.86 | -1.06 | 1.1236
128 | 104 | 9.1 | 11.86 | -2.76 | 7.6176
129 | 105 | 6 | 11.86 | -5.86 | 34.3396
|  | 1524.5 |  |  | 2661.2184
Foram retirados os furos com profundidade inferior a 0,30m.
MÉDIA ARITIMÉTICA ( d ): |  |  | d = | Xi
n
| X = | 1524.5 | 11.8178
129
DESVIO PADRÃO |  | :
|  |  | = | (Xi - X)2
n - 1
| = | 2661.2184 | = | 4.5597
128
MÉDIA ESTATÍSTICA:
Xmin | 11.86 | 1.29 | 4.62 |  | 11.3393
INTERVALO DE ACEITAÇÃO ( X+- )
Xmin | 11.8178 | 4.5597 |  | 7.2581
131
x