## LINHA RÁPIDA
PLANILHA DE QUANTITATIVOS E CUSTOS
ITEM | DISCRIMINAÇÃO | UNID. | QUANT. | CUSTO UNITÁRIO (R$) | CUSTO TOTAL (R$)
1 | DRENAGEM |  |  |  | 210306.51
1.1 | Escavação
1.1.1 | Escavação manual vala terra prof. até 1,50m | m³ | 150 | 13.45 | 2017.5
1.1.2 | Escavação mecânica vala terra prof. até 2,50m | m³ | 2288 | 4.36 | 9975.68
1.2 | Escoramento
1.2.1 | Escoramento tipo A | m² | 626 | 6.94 | 4344.44
1.3 | Aterro, Reaterro e Remoção
1.3.1 | Preenchimento de valas com material local | m³ | 627 | 4.31 | 2702.37
1.3.2 | Preenchimento de valas com areia | m³ | 50 | 28.66 | 1433
1.3.3 | Preenchimento de valas com argila de jazida com ISC>=10% | m³ | 1341 | 10.81 | 14496.21
1.3.4 | Transporte com carga e descarga até 2,00km | m³ | 1661 | 3.27 | 5431.47
1.4 | Fornecimento e assentamento de tubos
1.4.1 | Fornecimento e assentamento de Tubo de Concreto
| C-2, PB, DN 300 | m | 1698 | 18.96 | 32194.08
1.4.2 | Fornecimento e assentamento de Tubo de Concreto
| C-2, PB, DN 400 | m | 742 | 28.09 | 20842.78
1.4.3 | Fornecimento e assentamento de Tubo de Concreto
| C-2, PB, DN 500 | m | 307 | 39.2 | 12034.4
1.4.4 | Fornecimento e assentamento de Tubo de Concreto
| C-2, PB, DN 600 | m | 156 | 48.23 | 7523.88
1.5 | Poços de Visita
1.5.1 | Poço de visita tipo A completo | un | 87 | 266.48 | 23183.76
1.5.2 | Poço de visita tipo B completo | un | 37 | 406.32 | 15033.84
1.6 | Bocas de Lobo
1.6.1 | Boca de Lobo com fornecimento e colocação dos artefatos | un | 102 | 172.78 | 17623.56
1.7 | Envelopamento
1.7.1 | Preparo e Lançamento do concreto para envelopamento fck > 12 Mpa | m³ | 231 | 137.77 | 31824.87
1.8 | Cadastro
1.8.1 | Cadastro de redes | m | 2903 | 0.69 | 2003.07
1.9 | Reconstrução de ligação predial pluvial com fornecimento de material
1.9.1 | Canalização em tubo cerâmico DN 100 | m | 160 | 12.43 | 1988.8
1.9.2 | Caixa de inspeção 0,40x0,40m | um | 80 | 70.66 | 5652.8
2 | PAVIMENTAÇÃO |  |  |  | 1703183.63
2.1 | Regularização e compactação do subleito | m² | 27936.85 | 0.65 | 18158.95
2.2 | Transporte com carga e descarga até 2 Km em tombadeira | m³ | 433.32 | 3.27 | 1416.95
2.3 | Transp por km excedente | m³xkm | 866.64 | 0.61 | 528.65
2.4 | Execução de reforço do subleito com areia | m³ | 105 | 30.79 | 3232.95
2.5 | Execução de base ou sub-base de brita graduada | m³ | 5042.35 | 55.57 | 280203.38
2.6 | Execução de imprimação asfáltica consumo 1,0 l/m² | m² | 27936.85 | 1.24 | 34641.69
2.7 | Concreto asfáltico faixa l compactado na pista | m³ | 840.39 | 162.45 | 136521.35
2.8 | Concreto asfáltico faixa ll compactado na pista | m³ | 1816.24 | 164.19 | 298208.44
2.9 | Pavimento com placas de concreto de cimento Portland | m³ | 2448.39 | 269.84 | 660673.55
2.10 | Concreto compactado a rolo | m³ | 1446.77 | 82.74 | 119705.74
2.11 | Pintura de ligação | m² | 53132.61 | 0.54 | 28691.6
2.12 | Fresagem | m² | 19516.97 | 6.21 | 121200.38
3 | TERRAPLENAGEM |  |  |  | 149986.56
3.1 | Escavação mecânica em terra | m³ | 24837.5 | 3.16 | 78486.5
3.2 | Transporte com carga e descarga até 2 Km em | m³ | 18130 | 3.27 | 59285.1
caminhão tombadeira
3.3 | Transporte por km excedente | m³xkm | 12418.75 | 0.61 | 7575.43
3.4 | Aterro compactado na pista com solo local | m³ | 5589.8 | 0.83 | 4639.53
4 | OBRAS COMPLEMENTARES |  |  |  | 396800.51
4.1 | Reposição de meio fio de granito ou concreto | m | 530 | 4.03 | 2135.9
4.3 | Fornecimento e colocação de meio fio de concreto pré-moldado | m | 4807 | 15.14 | 72777.98
4.4 | Reposição de Passeios com Basalto | m² | 1590 | 15.56 | 24740.4
Irregular sobre Arg Cal Rej CixAR
4.5 | Execução de Passeios com Basalto Irregular sobre | m² | 5121 | 31.53 | 161465.13
Arg Cal Rej CixAR
4.6 | Regularização de passeios | m² | 6711 | 3.1 | 20804.1
4.6 | Fornecimento e Colocação de Grama de Campo | m² | 4491 | 8.52 | 38263.32
4.7 | Remanejamento de Postes de Madeira com Rede da CEEE | un | 26 | 2503.68 | 65095.68
4.8 | Remanejamento de Postes de Concreto com Rede da CEEE | un | 4 | 2879.5 | 11518
5 | ARBORIZAÇÃO |  |  |  | 16008.42
5.1 | Escavação manual de valas até 1,50m | m3 | 108.65 | 13.45 | 1461.34
5.2 | Transporte com carga e descarga até 2 Km em caminhão tombadeira | m3 | 36.2 | 3.27 | 118.37
5.3 | Plantio de mudas (mão de obra) | un | 503 | 6 | 3018
5.4 | Mudas
5.4.1 | Ipê-Roxo | un | 56 | 5 | 280
5.4.2 | Guabiroba | un | 24 | 5 | 120
5.4.3 | Araçá | un | 76 | 5 | 380
5.4.4 | Grumixama | un | 20 | 5 | 100
5.4.5 | Quaresmeira | un | 58 | 5 | 290
5.4.6 | Ipê-amarelo | un | 95 | 5 | 475
5.4.7 | Pitangueira | un | 81 | 5 | 405
5.4.8 | Goiaba Serrana | un | 93 | 5 | 465
5.5 | Adubo orgânico | m³ | 36.22 | 40 | 1448.8
5.6 | Tutor comprimento L = 200cm | un | 503 | 1 | 503
5.7 | Gradil de tela de arame galvanizado 2" fio 14BWG | m² | 1262.53 | 5.5 | 6943.91
|  | TOTAL GERAL DAS OBRAS |  |  | 2476285.63
6 | DESAPROPRIAÇÃO |  |  |  | 1658049.82
6.1 | Valor dos Terrenos | Vb |  |  | 1122298.57
6.2 | Valor das Benfeitorias | Vb |  |  | 535751.25
|  |  | TOTAL GERAL |  | 4134335.45