## Plan1 (2)
2.3. DIMENSIONAMENTO DO PAVIMENTO
Foi considerado o critério técnico para a definição do tipo de pavimento a ser usado na Alameda 3 de Outubro com a Av. Ecoville (av. Diretriz 910)
Para manter a uniformização do tipo de revestimento da região e considerando que a Av. Francisco Silveira Bitencourt e a av. Ecoville e ruas
nas proximidades são revestidas com CBUQ (Concreto Asfáltico Usinado a Quente).
Abaixo os procedimentos de cálculo do dimensionamento do pavimento em C B U Q :
|  | FURO | I.S.P.
|  | 1 | 12
|  | 2 | 12
|  | 3 | 12
|  | Média Aritimética | 12
|  |  |  | n = | 3 | então | k1 = | 1.64
[7 empty] | k2 = | 1
|  |  |  | I.S.P. Calculado = |  |  | 12 | %
|  |  |  | I.S.p Máximo = |  |  | 12 | %
|  |  |  | I.S.p Mín = |  |  | 12 | %
O pavimento deste trecho da Alameda 3 de Outubro foi dimensionado conforme o método do DNER/1996:
|  | ISP ( Calculado ): |  | 12%
|  | NÚMERO DE SOLICITAÇÕES DO EIXO PADRÃO |  | 1000000
|  | ESPESSURA DE CBUQ: |  | 5
|  | ESPESSURA DA BASE GRANULAR |  | 24
|  | ESPESSURA DA SUB-BASE DE AREIA: |  | 0 cm
34 = ( 5 x 2 ) + ( 24 x 1) + ( 0 x 1)
R adotado = 5 cm (CBUQ)
B calculado = 24 cm (BG)
h20 adotado = 0 cm (Areia)
NOTA: Se durante a execução da obra não for possível atender ao ISP projetado do subleito, será implantado um reforço de areia a ser definido
pela fiscalização da SMOV.