## Plan1 (2)
2.3. DIMENSIONAMENTO DO PAVIMENTO
Foi considerado o critério técnico para a definição do tipo de pavimento a ser usado na Rótula da av.Francisco Silveira Bitencourt com a Av.
Ecoville (av. Diretriz 910).
Para manter a uniformização do tipo de revestimento da região e considerando que a Av. Francisco Silveira Bitencourt e a av. Ecoville e ruas
nas proximidades são revestidas com CBUQ (Concreto Asfáltico Usinado a Quente).
Abaixo os procedimentos de cálculo do dimensionamento do pavimento em C B U Q :
|  | FURO | I.S.P.
|  | 1 | 9.4
|  | 2 | 13.1
|  | 3 | 12.6
|  | Média Aritimética | 11.7
|  |  |  | n = | 3 | então | k1 = | 1.64
[7 empty] | k2 = | 1
|  |  |  | I.S.P. Calculado = |  |  | 9.7992 | %
|  |  |  | I.S.p Máximo = |  |  | 13.7075 | %
|  |  |  | I.S.p Mín = |  |  | 9.6925 | %
O pavimento da RÓTULA foi dimensionado conforme o método do DNER/1996:
|  | ISP ( Calculado ): |  | 10%
|  | NÚMERO DE SOLICITAÇÕES DO EIXO PADRÃO |  | 10000000
|  | ESPESSURA DE CBUQ: |  | 7.5
|  | ESPESSURA DA BASE GRANULAR |  | 15 cm
|  | ESPESSURA DA SUB-BASE DE AREIA: |  | 15 cm
45 = ( 7, 5 x 2 ) + ( 15 x 1) + (15 x 1)
R adotado = 7,5 cm (CBUQ)
B calculado = 15 cm (BG)
h20 adotado = 15 cm (Areia)
NOTA: Se durante a execução da obra não for possível atender ao ISP projetado do subleito, será implantado um reforço de areia a ser definido
pela fiscalização da SMOV.
Foi previsto um recapeamento de 4 cm de CBUQ no trecho de concordância da rótula para adequar o pavimento antigo com o novo.