## Plan1
[6 empty] | Boletim de Sondagem |  |  | Cliente: Hidrosul
Eng. responsável: Lauri Figueiró
Trecho: Rótula da av.Francisco Silveira Bitencourt com Av. Ecoville
furo | estaca | posi ção | hori zonte | camada cm |  | Identificação de amostras a partir de furos de sondagem ABNT-NBR 7250/86 |  | consist. | lençol freático (cm) | Observações
|  |  |  | de | a
1 | 0+020 | E |  | 0 | 22 | ARGILA COM GRAMAS DECAPAGEM N/C |  | M |  | N/C NÃO COLETADO
" |  |  |  | 22 | 45 | ARGILA ARENOSA MARROM |  | M
" |  |  |  | 45 | 70 | SILTE ARGILOSO VARIEGADO |  | M
" |  |  |  | 70 | 150 | SILTE ARENOSO CINZA E AMARELO |  | L
2 | 0+090 | C |  | 0 | 5 | ARGILA ARENOSA C BRITA N/C |  | M
" |  |  |  | 5 | 35 | ARGILA ARENOSA VERMELHA |  | L
" |  |  |  | 35 | 50 | SILTE ROSA ARGILOSO |  | L
" |  |  |  | 50 | 100 | AREIA COM ARGILA MARROM |  | L
" |  |  |  | 100 | 150 | SILTE VARIEGADO |  | M | 140
3 | 0+140 | D |  | 0 | 55 | CALIÇA COM GRAMAS DECAPAGEM N/C |  | M
" |  |  |  | 55 | 130 | ARGILA MARROM |  | M
" |  |  |  | 130 | 150 | SILTE COM MICA VARIEGADO |  | L | 135
"
E - eixo |  |  |  | R - rija |  |  |  |  | data: 26/11/2008 |  | tempo: BOM
LD - lado direito |  |  |  | M - média |  |  |  |  | sondador: Ademir Rosa
LE - lado esquerdo |  |  |  | L - mole |  |  |  |  | PÁGINA: 1
Página: 5