## Plan1 (2)
2.3. DIMENSIONAMENTO DO PAVIMENTO - rua C (prolongamento da rua Goiás e Orquidia)
Considerado critério técnico para definição do tipo de pavimento a ser usado nas vias do Loteamento MONOVILIA
Para manter a uniformização do tipo de revestimento da região e considerando que a Estrada João de Oliveira Remião, rua Goiás e
ruas nas proximidades são revestidas com CBUQ (Concreto Asfáltico Usinado a Quente).
Abaixo os procedimentos de cálculo do dimensionamento do pavimento em C B U Q :
| FURO |  | I.S.P.
| 1 |  | 18
| 1 |  | 6
| 2 |  | 12
| 2 |  | 8
| 3 |  | 16
| 4 |  | 15
| 4 |  | 14
| 5 |  | 14
| 6 |  | 7
| Média Aritimética |  | 12.2222
[6 empty] | n = | 9 | então | k1 = | 1.29
[9 empty] | k2 = | 2.5
[6 empty] | I.S.P. Calculado = |  |  | 10.3881 | %
[6 empty] | I.S.p Máximo = |  |  | 22.886 | %
[6 empty] | I.S.p Mín = |  |  | 1.5585 | %
| ISP ( Calculado ): |  |  |  |  | 10.3881 | %
| NÚMERO DE SOLICITAÇÕES DO EIXO PADRÃO |  |  |  |  | 1010000
| ESPESSURA DE CBUQ: |  |  |  |  | 6 | cm
| ESPESSURA DA BASE GRANULAR |  |  |  |  | 15 | cm
| ESPESSURA DA BASE DE AREIA ou PÓ |  |  |  | de PEDRA: | 12 | cm
| PAVIMENTAÇÃO EXISTENTE : |  |  |  |  | SEM PAVIMENTO
FATORES DE EQUIVALÊNCIA ESTRUTURAL:
| CBUQ |  |  | KR = 2
| BASE GRANULAR |  |  | KB = 1
| AREIA |  |  | KS = 1
|  | 39 = ( 6 x 2 ) + ( 15 x 1 ) + ( 15 x 1 ) |  |  |  | R = 6 cm |  |  | B = 15 cm
h20 projetado = 15 cm
Nota:
Os trechos que apresentaram ISP < 10 % não terão reforço em virtude de terem aterro do sub-leito de material com CBR = 11%.