## Plan1
CÁLCULO DO ÍNDICE DE SUPORTE DE PROJETO
E ESTRUTURA DO PAVIMENTO
(C:/MEUS DOCUMENTOS/SMOV-2001/ISP-diretriz 605.xls)
LOGRADOURO : Diretriz 605 - Região Humaitá
| No. | ORDEM FURO |  | IS
FURO
| 1 | 1 |  | 12.8
| 2 | 2 |  | 14.4
| 3 | 3 |  | 4.9
| 4 | 4 |  | 5.4
| 6 | 5 |  | 11.2
| 7 | 6 |  | 14.3
| 8 | 7 |  | 9.3
| 10 | 8 |  | 11.9
| 11 | 9 |  | 18.3
| 12 | 10 |  | 8.7
| 13 | 11 |  | 9.3
|  | Média Aritimética |  | 10.9545
[7 empty] | n = | 12 | então | k = | 1.29
[7 empty] | I.S.p Calculado = |  |  | 9.4676 | %
[7 empty] | I.S.p Máx = |  |  | 15.1568 | %
[7 empty] | I.S.p Mín = |  |  | 6.7523 | %
|  | ISp (cálculo estatístico) : |  |  |  |  | 9.47 | %
|  | NÚMERO DE SOLICITAÇÕES DO EIXO PADRÃO |  |  |  |  | 10 6
|  | REVESTIMENTO MÍNIMO : |  |  |  |  | 6 | cm
|  | ESPESSURA MÍNIMA DA CAMADA GRANULAR |  |  |  |  | 15 | cm
|  | PAVIMENTAÇÃO EXISTENTE : |  |  | SEM PAVIMENTO
|  | 42 = ( 2 x 6 ) + ( 1 x 20 ) + ( 0,77 X h20 ) |  |  |  | R = 6 cm |  |  | B = 20 cm
|  | h20 = | 12,99 cm |  |  | h20 projetado = 15 cm
PAVIMENTO: 5 cm CBUQ
BASE: 20 cm BRITA GRADUADA
SUB-BASE: 15 cm AREIA
NOTA: reforço de sub-leito com 20 cm de areia entre a Estaca 0+100 e 0+250,
|  |  | no trecho de ISC com valor abaixo do mínimo admissível | [5 empty] | I.S.p. = 5
|  | 60 = ( 2 x 6 ) + ( 1 x 20 ) + ( 0,77 X h20 ) |  |  |  | R = 6 cm |  |  | B = 20 cm
|  | h20 = | 36,36 cm |  |  | h20 projetado = 35 cm