## Plan1
CÁLCULO DO ÍNDICE DE SUPORTE DE PROJETO
E ESTRUTURA DO PAVIMENTO
(C:/MEUS DOCUMENTOS/SMOV-2001/ISP-diretriz 606.xls)
LOGRADOURO : Diretriz 606 - Região Humaitá
| FURO |  | IS
| 1 |  | 16.6
| 2 |  | 5.6
| 3 |  | 4.3
| 4 |  | 5.1
| 5 |  | 16.3
| Média Aritimética |  | 9.58
[6 empty] | n = | 5 | então | k = | 1.48
[6 empty] | I.S.p Calculado = |  |  | 5.4172 | %
[6 empty] | I.S.p Máx = |  |  | 18.0196 | %
[6 empty] | I.S.p Mín = |  |  | 1.1404 | %
| ISP (cálculo estatístico): |  |  |  |  | 5.42 | %
| NÚMERO DE SOLICITAÇÕES DO EIXO PADRÃO |  |  |  |  | 10 5
| REVESTIMENTO MÍNIMO: |  |  |  |  | 5 | cm
| ESPESSURA MÍNIMA DA CAMADA GRANULAR |  |  |  |  | 15 | cm
| PAVIMENTAÇÃO EXISTENTE : |  |  | SEM PAVIMENTO
| 52 = ( 2 x 5 ) + ( 1 x 20 ) + ( 0,77 X h20 ) |  |  |  | R = 5 cm |  |  | B = 20 cm
| h20 = | 28.57 |  |  | h20 projetado = 30 cm
PAVIMENTO: 5 cm CBUQ
BASE: 20 cm BRITA GRADUADA
SUB-BASE: 30 cm AREIA