## Plan1
CÁLCULO DO ÍNDICE DE SUPORTE DE PROJETO
E ESTRUTURA DO PAVIMENTO
(C:/MEUS DOCUMENTOS/SMOV-2001/ISP-diretriz 607.xls)
LOGRADOURO : Diretriz 607 - Região Humaitá
| FURO |  | IS
| 1 |  | 11.2
| 2 |  | 13.6
| 3 |  | 8.6
| 4 |  | 6.6
| 5 |  | 13
| 6 |  | 16.3
| 7 |  | 8.6
| Média Aritimética |  | 11.1286
[6 empty] | n = | 7 | então | k = | 1.4
[6 empty] | I.S.p Calculado = |  |  | 9.3256 | %
[6 empty] | I.S.p Máx = |  |  | 15.2484 | %
[6 empty] | I.S.p Mín = |  |  | 7.0087 | %
| ISP ( cálculo estatístico): |  |  |  |  | 9.33 | %
| NÚMERO DE SOLICITAÇÕES DO EIXO PADRÃO |  |  |  |  | 10 5
| REVESTIMENTO MÍNIMO: |  |  |  |  | 5 | cm
| ESPESSURA MÍNIMA DA CAMADA GRANULAR |  |  |  |  | 15 | cm
| PAVIMENTAÇÃO EXISTENTE : |  |  | SEM PAVIMENTO
| 37 = ( 2 x 5 ) + ( 1 x 15 ) + ( 0,77 X h20 ) |  |  |  | R = 5 cm |  |  | B = 20 cm
| h20 = | 15,6 cm |  |  | h20 adotado = 16 cm
PAVIMENTO: 5 cm CBUQ
BASE: 20 cm BRITA GRADUADA
SUB-BASE: 16 cm AREIA