## Plan1
LOCAL: Rua Taiguara Chalar da Silva
DATA: 12 de fevereiro de 2003
Densidade de Campo - Método do CONE de AREIA
RESULTADOS
Registro ( No. Furo ) | 2 | 2 | 3 | 3 | 4 | 5
Densidade IN "SITO" | 1803 |  | 1721 |  | 1706 | 1719
Densidade de LABORATÓRIO | 1830 |  | 1808 |  | 1736 | 1800
Grau de Compactação | 98.5% |  | 95.1% |  | 98.3% | 95%
Umidade de Campo | 10.6% | 16% | 17.2% | 15.8% | 16.4% | 17%
Umidade Ótima | 10.1% | 14.6% | 15.4% | 17.6% | 16.1% | 15.1%
Desvio de Umidade | -0.5% | 1.4% | 1.8% | 1.8% | 0.3% | 1.9%
D A D O S de C A M P O
Registro (No. Furo) | 2 | 2 | 3 | 3 | 4 | 5
Posição | E | E | E | E | E | E
Espessura da Camada (cm) | 0 a 50 | 50 a 80 | 40 a 70 | 70 a 130 | 8 a 70 | 0 a 100
Número da Camada | 1 | 2 | 2 | 3 | 1 | 1
DETERMINAÇÃO de DENSIDADE
Registro (No. Furo) | 2 | 2 | 3 | 3 | 4 | 5
1. Peso aparelho + areia | 8221 |  | 8181 |  | 8180 | 8177
2. Peso aparelho + resto areia | 6010 |  | 6060 |  | 5940 | 6040
3. Peso da areia consumida ( 1 - 2 ) | 2211 |  | 2121 |  | 2240 | 2137
4. Densidade da Areia | 1527 |  | 1527 |  | 1527 | 1527
5.Peso da Areia no Cone | 532 |  | 532 |  | 532 | 532
6. Peso da Areia na Cava ( 3 - 5 ) | 1679 |  | 1589 |  | 1708 | 1605
7. Volume da cava ( 6 - 4 ) | 1099 |  | 1041 |  | 1118 | 1040
8. Peso do solo úmido escavado | 2191 |  | 2100 |  | 2220 | 2110
9. Peso do solo seco escavado | 1981 |  | 1792 |  | 1907 | 1790
10. Densidade Solo Seco ( 9 / 7 ) | 1.803 |  | 1.721 |  | 1.706 | 1.721
DETERMINAÇÃO da UMIDADE
Cápsula No | 94 | 96 | 730 | 630 | 93 | 640
Peso do Solo Úmido + Cápsula | 48.6 | 50.51 | 89.18 | 95.87 | 47.62 | 88.95
Peso do Solo Seco + Cápsula | 45.22 | 45.4 | 80.82 | 87.21 | 42.81 | 80.69
Peso da água
Peso da Cápsula | 13.35 | 13.6 | 32.21 | 38 | 13.41 | 32.1
Peso do Solo Seco | 31.87 | 31.82 | 48.61 | 49.97 | 29.39 | 48.59
Umidade Média em Percentagem | 10.6 | 16 | 17.2 | 15.8 | 16.4 | 17
Umidade Média
NOTA: O local do furo No. 1 apresenta umidade constante, decorrente de fuga d'água ou de
afloramento de lençol freático.