## Plan1
CÁLCULO DO ÍNDICE DE SUPORTE DE PROJETO
E ESTRUTURA DO PAVIMENTO
( C:/ SMOV-2002 / PARTENON / ISP-BLOCO-Taiguara.xls )
LOGRADOURO : rua TAIGUARA CHALAR DA SILVA
| FURO | IS
| 1 | 9
| 2 | 15
| 3 | 7
| 4 | 6
| 5 | 9
| Média Aritimética | 9.2
[5 empty] | n = | 5 | então | k = | 1.48
[5 empty] | I.S.p Calculado = |  |  | 6.8882 | %
[5 empty] | I.S.p Máx = |  |  | 13.887 | %
[5 empty] | I.S.p Mín = |  |  | 4.513 | %
| ISC ADOTADO PARA O PROJETO (média aritmética): |  |  |  | 9 | %
| NÚMERO DE SOLICITAÇÕES DO EIXO PADRÃO |  |  |  | 4,75 x 10^4
| REVESTIMENTO MÍNIMO A SER ADOTADO |  |  |  | 8 | cm | BLOCO DE CONCRETO
| ESPESSURA MÍNIMA DA CAMADA GRANULAR |  |  |  | 22 | cm
| PAVIMENTAÇÃO EXISTENTE : |  | SEM PAVIMENTO
| 35 = ( 1 x 13 ) + ( 1 x 22 ) + ( 1 X h20 ) |  |  | R adotado = 13 cm |  |  | B calculado = 22 cm
h20 adotado = zero
PAVIMENTO: BLOCO de CONCRETO com 8 cm + 5 cm AREIA
BASE: 22 cm BRITA GRADUADA
SUB-BASE: zero AREIA