## SAR-AERO
VERIFICAÇÃO DA CAPACIDADE HIDRÁULICA DE SARJETA
| local: | rua Taiguara Chalar da Silva | [7 empty] | tipo pavimento: |  | asfalto |  |  | Posto: 8o. DISME
[10 empty] | n (coef.rugos.) |  | 0.015 |  |  | CE = | 0.6
ESTACA |  | COTA da RUA |  | L | DECLIV. | ÁREA | Tc | Q proj | Q total | Veloc. | Q sarj. | H | Efic. | Q capta | Q passa | OBSERVAÇÃO | CE | N | VEL | Tp
Mont. | Jus. | Mont. | Jus. | ( m ) | ( m/m ) | ( ha ) | ( min ) | ( l/s ) | ( l/s ) | ( m/s ) | ( l/s ) | ( m ) | ( % ) | ( l/s ) | (l/s) |  | 0.6 | 0.015 | ( m/s ) | ( min )
Lado Par
0+192 | 0+180 | 146.3 | 143.75 | 12 | 0.2125 | 0.04 | 5 | 10.1154 | 10.1154 | 1.6504 | 254.1024 | 0.06 | 0 | 0 | 10.1154 | não necessita de BL | 0.6 | 0.015 | 1.6504 | 0.12118
0+180 | 0+171 | 143.75 | 140.86 | 9 | 0.32111 | 0.03 | 5 | 7.5865 | 17.7019 | 2.216 | 312.3612 | 0.06 | 80 | 14.1615 | 3.5404 | BL proj no final do trecho | 0.6 | 0.015 | 2.216 | 0.067688
0+171 | 0+165 | 140.86 | 139.08 | 6 | 0.29667 | 0.02 | 5 | 5.0577 | 8.5981 | 1.7959 | 300.2367 | 0.06 | 0 | 0 | 8.5981 | não necessita de BL | 0.6 | 0.015 | 1.7959 | 0.055683
0+165 | 0+159 | 139.08 | 137.34 | 6 | 0.29 | 0.02 | 5 | 5.0577 | 13.6557 | 1.999 | 296.8441 | 0.06 | 80 | 10.9246 | 2.7311 | BL proj no final do trecho | 0.6 | 0.015 | 1.999 | 0.050026
0+159 | 0+153 | 137.34 | 135.67 | 6 | 0.27833 | 0.02 | 5 | 5.0577 | 7.7888 | 1.7106 | 178.828 | 0.05 | 0 | 0 | 7.7888 | não necessita de BL | 0.6 | 0.015 | 1.7106 | 0.058458
Em 09.05.2003