## Taiguara
PREFEITURA MUNICIPAL DE PORTO ALEGRE
SECRETARIA MUNICIPAL DE OBRAS E VIAÇÃO
EPO - DIVISÃO DE PROJETOS VIÁRIOS
|  |  |  | Data: | 2003-05-01
ORÇAMENTO
1-TERRAPLENAGEM
Cód. | ÍTEM | Unidades | Quantitativos | Vl. Unitários | Total (R$)
14 | PLACA DE OBRA | un | 1 | 546 | 546
229 | PLACA DE IDENTIFICAÇÃO DE LOGRADOURO PÚBLICO | un | 3 | 36.05 | 108.15
18 | ATERRO DE PASSEIO COM SOLO LOCAL COMPACTADO | m³ | 183 | 2.87 | 525.21
20 | ATERRO COMPACTADO NA PISTA COM SOLO LOCAL | m³ | 36 | 1 | 36
24 | ESCAVACAO MECANICA EM TERRA | m³ | 328 | 3.62 | 1187.36
27 | REGULARIZACAO E COMPACTACAO DO SUBLEITO | m² | 1345 | 0.75 | 1008.75
87 | REGULARIZACAO DOS PASSEIOS COM SAIBRO | m³ | 28 | 28.32 | 792.96
196 | TRANSP COM CARGA E DESCARGA ATE 2km EM CAM TOMB | m³ | 109 | 3.89 | 424.01
197 | TRANSPORTE POR km EXCEDENTE | m³xkm | 218 | 0.71 | 154.78
|  |  |  | Sub-total R$ | 4783.22
2-PAVIMENTAÇÃO
Cód. | ÍTEM | Unidades | Quantitativos | Vl. Unitários | Total (R$)
28 | EXEC APLIC MEIO FIO CONCRETO PREMOLDADO | m | 415 | 15.14 | 6283.1
28 | MEIO FIO CONCRETO PREMOLDADO como TRAVÃO | m | 110 | 15.14 | 1665.4
35 | EXECUCAO DE REFORCO DE SUBLEITO COM AREIA | m³ | 498 | 30.79 | 15333.42
46 | EXECUCAO DE BASE OU SUB BASE DE BRITA GRADUADA | m³ | 273 | 56.36 | 15386.28
66 | PAV C/ BLOCOS DE CONCRETO COM COLCHAO E REJ AREIA(8cm) | m² | 1132 | 31.07 | 35171.24
179 | REMOÇÃO E REPOSIÇÃO DE TAMPA DE FoFo | un | 7 | 34.88 | 244.16
194 | REMOCAO E REPOSICAO DE CERCA | m² | 45 | 6.5 | 292.5
|  |  |  | Sub-total R$ | 74376.1
|  | Terraplenagem + Pavimentação: R$ |  |  | 79159.32
3-MUROS DE CONTENÇÃO
Cód. | ÍTEM | Unidades | Quantitativos | Vl. Unitários | Total (R$)
24 | ESCAVACAO MECANICA EM TERRA | m³ | 17 | 3.62 | 61.54
110 | LASTRO DE CONCRETO SIMPLES 15 mPa COM FORMA | m³ | 2 | 296.48 | 592.96
112 | ENROCAMENTO COM PEDRA BRITADA | m³ | 2 | 43.54 | 87.08
182 | ALVENARIA DE PEDRA DE OBRA PARA EMBASAMENTO | m³ | 6 | 204.89 | 1229.34
|  |  |  | Sub-total R$ | 1970.92
|  |  |  | TOTAL R$ | 81130.24
Execução de infra-estrutura e pavimentação da Rua Taiguara Chalar da Silva -
Região Partenon - Lote 5