## MODELO DE ORÇAMENTO
PREFEITURA MUNICIPAL DE PORTO ALEGRE
SECRETARIA MUNICIPAL DE OBRAS E VIAÇÃO
EPO - DIVISÃO DE PROJETOS VIÁRIOS
|  |  |  | Data: | 2003-01-17
ORÇAMENTO
1-TERRAPLENAGEM
Cód. | ÍTEM | Unidades | Quantitativos | Vl. Unitários | Total (R$)
14 | PLACA DE OBRA | un | 1 | 546 | 546
229 | PLACA DE IDENTIFICAÇÃO DE LOGRADOURO PÚBLICO | un | 4 | 36.05 | 144.2
17 | REMOCAO DE ARVORE 0 > 30 cm | un | 10 | 14.36 | 143.6
15 | CAPINA E LIMPEZA DO TERRENO | m² | 1500 | 1.25 | 1875
18 | ATERRO DE PASSEIO COM SOLO LOCAL COMPACTADO | m³ | 400 | 2.87 | 1148
20 | ATERRO COMPACTADO NA PISTA COM SOLO LOCAL | m³ | 270 | 1 | 270
24 | ESCAVACAO MECANICA EM TERRA | m³ | 1250 | 3.62 | 4525
25 | ESCAVACAO EM ROCHA BRANDA | m³ | 50 | 34.06 | 1703
27 | REGULARIZACAO E COMPACTACAO DO SUBLEITO | m² | 2510 | 0.75 | 1882.5
147 | DRENO CEGO C/FORNEC E APLICAÇÃO DE AREIA E BARBACÃ | m³ | 25 | 29.11 | 727.75
194 | REMOÇÃO E REPOSIÇÃO DE GRADE DE FERRO | m² | 182 | 6.5 | 1183
194 | REMOCAO E REPOSICAO DE CERCA | m² | 240 | 6.5 | 1560
226 | REMANEJAMENTO DE POSTES DE MADEIRA COM REDE CEEE | un | 2 | 2503.68 | 5007.36
180 | DEMOLICAO ALV TIJOLO ASSENTE COM ARG CIMXAREIA | m³ | 25 | 45.6 | 1140
181 | DEMOLICAO ALV PEDRA ASSENTE COM ARG CIMXAREIA | m³ | 37 | 38.43 | 1421.91
196 | TRANSP COM CARGA E DESCARGA ATE 2km EM CAM TOMB | m³ | 1270 | 3.89 | 4940.3
197 | TRANSPORTE POR km EXCEDENTE | m³xkm | 12700 | 0.71 | 9017
|  |  |  | Sub-total R$ | 37234.62
2-PAVIMENTAÇÃO
Cód. | ÍTEM | Unidades | Quantitativos | Vl. Unitários | Total (R$)
28 | EXEC APLIC MEIO FIO CONCRETO PREMOLDADO | m | 530 | 15.14 | 8024.2
32 | REMOCAO DE MEIO FIO | m | 70 | 2.66 | 186.2
33 | REPOSICAO MEIO FIO DE GRANITO OU CONCRETO | m | 70 | 4.26 | 298.2
45 | EXECUCAO DE SUB-BASE DE RACHÃO | m³ | 240 | 33.59 | 8061.6
46 | EXECUCAO DE BASE DE BRITA GRADUADA | m³ | 380 | 56.36 | 21416.8
48 | EXECUCAO DE IMPRIMACAO ASFALTICA CONSUMO 1,0 l/m2 | m² | 2380 | 2.84 | 6759.2
55 | CONCRETO ASFALT FAIXA II COMPACTADO NA PISTA | m³ | 124 | 355.83 | 44122.92
56 | DEMOLICAO DE REVESTIMENTO ASFALTICO | m² | 100 | 3.85 | 385
70 | DEMOL PISOS COM REMOCAO DE ENTULHOS SOBRE PISTA | m² | 140 | 2.13 | 298.2
72 | CONTRAPISO CONCRETO 8 cm ESPESSURA 12 mPa | m² | 50 | 15.61 | 780.5
82 | PAV BASALTO IRREGULAR SOBRE ARG CAL REJ CI X AREIA | m² | 20 | 34.02 | 680.4
84 | REPOSICAO DE PASSEIO DE BASALTO S/ARGAMASSA DE CAL | m² | 140 | 16.36 | 2290.4
|  |  |  | Sub-total R$ | 93303.62
|  | Terraplenagem + Pavimentação: R$ |  |  | 130538.24
3- MUROS DE CONTENÇÃO
Cód. | ÍTEM | Unidades | Quantitativos | Vl. Unitários | Total (R$)
93 | ESCAV MANUAL VALAS EM TERRA ATE 1,5m PROF | m³ | 124 | 14.14 | 1753.36
90 | ESCAV MEC VALA TERRA COM RETROESCAV PROF 2,50m | m³ | 141 | 5.23 | 737.43
25 | ESCAVAÇÃO EM ROCHA BRANDA | m³ | 36 | 34.06 | 1226.16
91 | ESCAV MEC VALA ROCHA BRANDA PROFUNDIDADE 1,50m | m³ | 36 | 84.36 | 3036.96
101 | ESCAV COM EXPLOSIVO VALAS ROCHA DURA ATE 1,5m PROF | m³ | 7 | 148.6 | 1040.2
109 | LASTRO DE CONCRETO MAGRO 7 mPa COM FORMA | m³ | 8 | 235.62 | 1884.96
103 | REENCHIMENTO DE VALAS COM MATERIAL LOCAL | m³ | 48 | 4.47 | 214.56
104 | REENCHIMENTO DE VALAS COM SAIBRO ISC 40% | m³ | 130 | 23.39 | 3040.7
147 | DRENO CEGO C/FORNEC E APLICAÇÃO DE AREIA E BARBACÃ | m³ | 14 | 29.11 | 407.54
146 | DRENO CEGO C/FORNEC E APLICAÇÃO DE BRITA | m³ | 16 | 40.36 | 645.76
182 | ALVENARIA DE PEDRA DE OBRA PARA EMBASAMENTO | m³ | 150 | 204.89 | 30733.5
| CONCRETO ARMADO Fck 15 MPa P/ COROAMENTO DE MUROS | m³ | 15 | 482.76 | 7241.4
184 | ALVENARIA TIJOLO MACICO 0,25 ASSENTE ARG CI/AR | m² | 122 | 47.27 | 5766.94
186 | ALVENARIA TIJOLO MACICO 0,15 ASSENTE ARG CI/AR | m² | 12 | 26.72 | 320.64
188 | CHAPISCO DE CIMENTO E AREIA | m² | 183 | 2.71 | 495.93
189 | REBOCO ARGAMASSA CAL CIMENTO E AREIA | m² | 183 | 5.57 | 1019.31
|  |  |  | Sub-total R$ | 59565.35
| Terraplenagem + Pavimentação | + Muros de contenção R$ |  |  | 190103.59
4-DRENAGEM
Cód. | ÍTEM | Unidades | Quantitativos | Vl. Unitários | Total (R$)
17 | REMOÇÃO DE ÁRVORE 0>30cm | un | 5 | 14.36 | 71.8
32 | REMOCAO DE MEIO FIO | m | 8 | 2.66 | 21.28
194 | REMOCAO E REPOSICAO DE CERCA | m² | 15 | 6.5 | 97.5
67 | PAV BLOCOS DE CONCRETO 10 CM COM COLCHAO E REJ AREIA | m² | 48 | 36.24 | 1739.52
56 | DEMOLIÇÃO DE REVESTIMENTO ASFÁLTICO | m² | 12 | 3.85 | 46.2
65 | DEMOLICAO DE PAVIMENTO DE CONCRETO | m³ | 55 | 43.94 | 2416.7
70 | DEMOL PISOS COM REMOCAO DE ENTULHOS SOBRE PISTA | m² | 102 | 2.13 | 217.26
80 | PAV LAJOTA BASALTO S/COLCHÃO AREIA REJ ARG CIxAREIA | m² | 21 | 32.52 | 682.92
84 | REPOSICAO DE PASSEIO DE BASALTO S/ARGAMASSA DE CAL | m² | 18 | 16.36 | 294.48
88 | FORNECIMENTO E COLOCACAO DE GRAMA DE CAMPO | m² | 15 | 8.56 | 128.4
93 | ESCAV MANUAL VALAS EM TERRA ATE 1,5m PROF | m³ | 50 | 14.14 | 707
90 | ESCAV MEC VALA TERRA COM RETROESCAV PROF 2,50m | m³ | 200 | 5.23 | 1046
91 | ESCAV MEC VALA ROCHA BRANDA PROFUNDIDADE 1,50m | m³ | 210 | 84.36 | 17715.6
101 | ESCAV COM EXPLOSIVO VALAS ROCHA DURA ATE 1,5m PROF | m³ | 485 | 148.6 | 72071
103 | REENCHIMENTO DE VALAS COM MATERIAL LOCAL | m³ | 220 | 4.47 | 983.4
| REENCHIMENTO DE VALAS COM MATERIAL IMPORTADO | m³ | 160 | 13.97 | 2235.2
105 | REENCHIMENTO DE VALAS COM AREIA | m³ | 105 | 28.66 | 3009.3
104 | REENCHIMENTO DE VALAS COM SAIBRO ISC 40% | m³ | 270 | 23.39 | 6315.3
106 | ESCORAMENTO TIPO A | m² | 75 | 7.35 | 551.25
107 | ESCORAMENTO TIPO B | m² | 200 | 13.29 | 2658
108 | ESCORAMENTO TIPO C | m² | 86 | 19.38 | 1666.68
111 | RADIER DE CONCRETO ARMADO 15 mPa | m³ | 15 | 386.84 | 5802.6
109 | LASTRO DE CONCRETO MAGRO 7 mPa COM FORMA | m³ | 3 | 235.62 | 706.86
110 | LASTRO DE CONCRETO SIMPLES 15 mPa COM FORMA | m³ | 47 | 296.48 | 13934.56
112 | ENROCAMENTO COM PEDRA BRITADA | m³ | 95 | 43.54 | 4136.3
113 | ENROCAMENTO COM PEDRA AMARROADA | m³ | 25 | 39.26 | 981.5
125 | FORNEC E ASSENT TUBO CONCR SIMPLES C2 0.30 P.B | m | 320 | 23.5 | 7520
126 | FORNEC E ASSENT TUBO CONCR SIMPLES C2 0.40 P.B. | m | 25 | 31.95 | 798.75
127 | FORNEC ASSENT TUBO CONCRETO SIMPLES C2 0.50 P.B | m | 35 | 45.54 | 1593.9
128 | FORNEC E ASSENT TUBO CONCR SIMPLES C2 0.60 P.B | m | 34 | 58.75 | 1997.5
230 | LIGAÇÃO DOMIC 0 100mm MANILHA DE GRES COMPLETA C/CAIXA | un | 5 | 113.09 | 565.45
231 | LIGAÇÃO DOMIC 0 100mm PVC COMPLETA C/CAIXA | un | 10 | 117.6 | 1176
152 | CANALIZAÇÃO EM TUBO PVC RIGIDO100mm | m | 30 | 13.03 | 390.9
149 | CANALIZAÇÃO EM TUBO CERÂMICO 100mm | m | 30 | 14.57 | 437.1
156 | POCO DE VISITA TIPO A 0,80x0,80x1,00 COMPLETO | un | 8 | 297.83 | 2382.64
157 | METRO ADICIONAL DE P.V TIPO A 0,80x0,80 | m | 4.5 | 226.55 | 1019.475
158 | POCO DE VISITA TIPO B 1,00x1,00x1,50 COMPLETO | un | 3 | 453.25 | 1359.75
172 | BOCA DE LOBO COM FORNEC E COLOC DOS ARTEFATOS | un | 11 | 197.63 | 2173.93
181 | DEMOLICAO ALV PEDRA OBRA ASSENTE ARG CIMXAREIA | m³ | 1.5 | 38.43 | 57.645
183 | ALVENARIA DE PEDRA DE OBRA PARA PAREDES | m² | 9.5 | 55.57 | 527.915
| ALVENARIA DE PEDRA DE OBRA S/FORNECIMENTO | m² | 2.5 | 45.87 | 114.675
184 | ALVENARIA TIJOLO MACICO 0,25 ASSENTE ARG CI/AR | m² | 1 | 47.27 | 47.27
186 | ALVENARIA TIJOLO MACICO 0,15 ASSENTE ARG CI/AR | m² | 1 | 26.72 | 26.72
188 | CHAPISCO DE CIMENTO E AREIA | m² | 2 | 5.57 | 11.14
191 | REBOCO ARGAMASSA CIMENTO E AREIA 1:4 | m² | 2 | 8.52 | 17.04
196 | TRANSP COM CARGA E DESCARGA ATE 2km EM CAM TOMB | m³ | 885 | 3.89 | 3442.65
197 | TRANSPORTE POR km EXCEDENTE | m³xkm | 6820 | 0.71 | 4842.2
|  |  |  | Sub-total R$ | 170739.26
|  |  |  | TOTAL R$ | 360842.85
Execução de infra-estrutura e pavimentação da Av Monte Cristo (1ª etapa), entre a Av Eduardo Prado e a Av Cavalhada (260 m), GPR 20011964. Toda Cidade.