## CIDADANIA
PROJETO GEOMÉTRICO
PLANILHA DE CUBAGEM DE TERRAPLANAGEM - PISTA E PASSEIO
LOCAL: RUA C I D A D A N I A
DATA : JUNHO de 2004
| SEÇÃO |  |  | VOLUME
ESTACA | CORTE (m2) | ATERRO (m2) |  | ESCAVAÇÃO (m3) | ATERRO (m3)
| PISTA+PASSEIO | PISTA | PASSEIO | PISTA+PASSEIO | PISTA | PASSEIO
0+000 | 0 | 0 | 0 | 0 | 0 | 0
0+006 | 1.32 | 0 | 0 | 7.92 | 0 | 0
0+010 | 2.48 | 0 | 0.09 | 15.2 | 0 | 0.36
0+020 | 2.04 | 0 | 0.12 | 45.2 | 0 | 2.1
0+030 | 1.92 | 0 | 0.29 | 39.6 | 0 | 4.1
0+040 | 1.67 | 0 | 0.32 | 35.9 | 0 | 6.1
0+050 | 2.48 | 0 | 0.41 | 41.5 | 0 | 7.3
0+060 | 2.31 | 0 | 0.3 | 47.9 | 0 | 7.1
0+070 | 2.74 | 0 | 0.22 | 46.6 | 0 | 5.2
0+075 | 2.69 | 0 | 0.02 | 21.8 | 0 | 1.2
0+077 | 0 | 0 | 0 | 4.96 | 0 | 0.04
|  | TOTAL : |  | 279.82 | 0 | 32.26
NOTA: | Já está considerado nos valores acima a escavação decorrente do reforço do sub-leito
com areia, no trecho entre as Estacas 0+050 e 0+075, com espessura de 15 cm.