## Plan1 (2)
2.3. DIMENSIONAMENTO DO PAVIMENTO
Foi considerado o critério técnico para a definição do tipo de pavimento a ser usado na rua CIDADANIA.
Para manter a uniformização do tipo de revestimento da região e considerando que a rua do Povo e demais nas
proximidades são revestidas com CBUQ (concreto asfáltico usinado a quente).
Abaixo os procedimentos de cálculo do dimensionamento do pavimento em concreto asfáltico usinado a quente:
| FURO |  | I.S.p
| 1 |  | 15
| 2 |  | 8
| 3 |  | 15
| Média Aritimética |  | 12.6667
[7 empty] | n = | 3 | então | k1 = | 1.64
[10 empty] | k2 = | 1
[7 empty] | I.S.p Calculado = |  |  | 8.84 | %
[7 empty] | I.S.p Máximo = |  |  | 16.7081 | %
[7 empty] | I.S.p Mín = |  |  | 8.6252 | %
| I.S.P. ( Adotado ): | [5 empty] | 15 | %
| NÚMERO DE SOLICITAÇÕES DO EIXO PADRÃO | [5 empty] | 41700 |  | CLASSE 1
| ESPESSURA DE CBUQ: | [5 empty] | 5 | cm
| ESPESSURA DA BASE GRANULAR | [5 empty] | 17 | cm
| ESPESSURA DA BASE DE AREIA: | [5 empty] | 0 | cm
| PAVIMENTAÇÃO EXISTENTE : | [5 empty] | SEM PAVIMENTO
| CLASSE |  | ESPESSURA DE CBUQ |  |  | FATORES DE EQUIVALÊNCIA ESTRUTURAL:
| 1 |  | 5 cm |  |  | CBUQ |  |  | K = 2
| 2 |  | 4 cm |  |  | BASE GRANULAR |  |  | K = 1
Dimensionamento acima foi elaborado de acordo com a tabela abaixo de edital:
DIMENSIONAMENTO PARA BASES GRANULARES ( Hn )
| ISC do Sub-leito | CLASSE 1 |  | CLASSE 2
|  | Base | Reforço | Base | Reforço
| 20% | 15 | - | 15 | -
| 15% | 17 | - | 15 | -
| 12% | 21 | - | 18 | -
| 11% | 15 | 15 | 19 | -
| 10% | 15 | 15 | 20 | -
| 9% | 15 | 17 | 22 | -
| 8% | 15 | 17 | 15 | 15
| 7% | 15 | 18 | 15 | 15
| 6% | 17 | 20 | 15 | 15
| 5% | 20 | 22 | 15 | 20
| NOTA: | O trecho entre a Est. 0+050 a Est.0+075 terá um reforço de 15 cm de areia que é o trecho
de influência do furo No. 2.