## SAR-AERO
VERIFICAÇÃO DA CAPACIDADE HIDRÁULICA DE SARJETA
| local: | RUA C I D A D A N I A | [7 empty] | tipo pavimento: |  | asfalto |  |  | Posto: Aeroporto Salgado Fo.
[10 empty] | n (coef.rugos.) |  | 0.015 |  |  | CE = | 0.8
ESTACA |  | COTA da RUA |  | L | DECLIV. | ÁREA | Tc | Q proj | Q total | Veloc. | Q sarj. | H | Efic. | Q capta | Q passa | OBSERVAÇÃO | CE | N | VEL | Tp
Mont. | Jus. | Mont. | Jus. | ( m ) | ( m/m ) | ( ha ) | ( min ) | ( l/s ) | ( l/s ) | ( m/s ) | ( l/s ) | ( m ) | ( % ) | ( l/s ) | (l/s) |  | 0.8 | 0.015 | ( m/s ) | ( min )
| RUA C I D A D A N I A |  |  |  | lado par
10 | 20 | 11.34 | 11.25 | 10 | 0.009 | 0.01 | 3 | 2.8855 | 2.8855 | 0.36853 | 41.4637 | 0.055 | 0 | 0 | 2.8855 | Não necessário BL | 0.8 | 0.015 | 0.36853 | 0.45224
20 | 30 | 11.25 | 10.56 | 10 | 0.069 | 0.01 | 3.4522 | 2.8074 | 5.6929 | 0.93752 | 114.8079 | 0.055 | 0 | 0 | 5.6929 | Não necessário BL | 0.8 | 0.015 | 0.93752 | 0.17777
30 | 40 | 10.56 | 9.74 | 10 | 0.082 | 0.01 | 3.63 | 2.7779 | 8.4708 | 1.1047 | 125.1567 | 0.055 | 0 | 0 | 8.4708 | Não necessário BL | 0.8 | 0.015 | 1.1047 | 0.15087
40 | 50 | 9.74 | 8.92 | 10 | 0.082 | 0.01 | 3.7809 | 2.7535 | 11.2243 | 1.1852 | 125.1567 | 0.055 | 100 | 11.2243 | 0 | BL proj no final do trecho | 0.8 | 0.015 | 1.1852 | 0.14062
50 | 60 | 8.92 | 8.35 | 10 | 0.057 | 0.01 | 3 | 2.8855 | 2.8855 | 0.73636 | 104.3481 | 0.055 | 0 | 0 | 2.8855 | Não necessário BL | 0.8 | 0.015 | 0.73636 | 0.22634
| RUA C I D A D A N I A |  |  |  | lado ímpar
10 | 20 | 11.34 | 11.25 | 10 | 0.009 | 0.01 | 3 | 2.8855 | 2.8855 | 0.36853 | 41.4637 | 0.055 | 0 | 0 | 2.8855 | Não necessário BL | 0.8 | 0.015 | 0.36853 | 0.45224
20 | 30 | 11.25 | 10.56 | 10 | 0.069 | 0.01 | 3.4522 | 2.8074 | 5.6929 | 0.93752 | 114.8079 | 0.055 | 0 | 0 | 5.6929 | Não necessário BL | 0.8 | 0.015 | 0.93752 | 0.17777
30 | 40 | 10.56 | 9.74 | 10 | 0.082 | 0.01 | 3.63 | 2.7779 | 8.4708 | 1.1047 | 125.1567 | 0.055 | 0 | 0 | 8.4708 | Não necessário BL | 0.8 | 0.015 | 1.1047 | 0.15087
40 | 50 | 9.74 | 8.92 | 10 | 0.082 | 0.01 | 3.7809 | 2.7535 | 11.2243 | 1.1852 | 125.1567 | 0.055 | 100 | 11.2243 | 0 | BL proj no final do trecho | 0.8 | 0.015 | 1.1852 | 0.14062
50 | 60 | 8.92 | 8.35 | 10 | 0.057 | 0.01 | 3 | 2.8855 | 2.8855 | 0.73636 | 104.3481 | 0.055 | 100 | 2.8855 | 0 | BL proj no final do trecho | 0.8 | 0.015 | 0.73636 | 0.22634
NOTA: Nos dois lados da rua o defluvio superficial que escoa para a sarjeta é originário somente do passeio e da meia pista de rolamento da via.