## SAR-AERO
VERIFICAÇÃO DA CAPACIDADE HIDRÁULICA DE SARJETA
| local: | Travessa J O R D Ã O | [7 empty] | tipo pavimento: |  | Bloco de Concreto |  |  | Posto: Aeroporto Salgado Filho
[10 empty] | n (coef.rugos.) |  | 0.015 |  |  | CE = | 0.8
ESTACA |  | COTA da RUA |  | L | DECLIV. | ÁREA | Tc | Q proj | Q total | Veloc. | Q sarj. | H | Efic. | Q capta | Q passa | OBSERVAÇÃO | CE | N | VEL | Tp
Mont. | Jus. | Mont. | Jus. | ( m ) | ( m/m ) | ( ha ) | ( min ) | ( l/s ) | ( l/s ) | ( m/s ) | ( l/s ) | ( m ) | ( % ) | ( l/s ) | (l/s) |  | 0.8 | 0.015 | ( m/s ) | ( min )
Travessa J O R D Ã O
0 | 20 | 23.85 | 21.95 | 20 | 0.095 | 0.056 | 5 | 14.4049 | 14.4049 | 1.3331 | 104.4756 | 0.05 | 0 | 0 | 14.4049 | Não necessita de BL | 0.8 | 0.015 | 1.3331 | 0.25005
20 | 40 | 21.95 | 20.53 | 20 | 0.071 | 0.056 | 5.2501 | 14.2149 | 28.6198 | 1.4189 | 90.3196 | 0.05 | 0 | 0 | 28.6198 | Não necessita de BL | 0.8 | 0.015 | 1.4189 | 0.23492
40 | 50 | 20.53 | 19.52 | 10 | 0.101 | 0.056 | 5.485 | 14.0415 | 42.6613 | 1.7894 | 107.7243 | 0.05 | 80 | 34.129 | 8.5323 | BL no final do trecho | 0.8 | 0.015 | 1.7894 | 0.093141
50 | 80 | 19.52 | 17.95 | 30 | 0.052333 | 0.056 | 5.5781 | 13.974 | 22.5063 | 1.1918 | 77.5429 | 0.05 | 0 | 0 | 22.5063 | Não necessita de BL | 0.8 | 0.015 | 1.1918 | 0.41954
80 | 100 | 17.95 | 17.47 | 20 | 0.024 | 0.056 | 5.9976 | 13.679 | 36.1853 | 1.0018 | 52.512 | 0.05 | 0 | 0 | 36.1853 | Não necessita de BL | 0.8 | 0.015 | 1.0018 | 0.33273
100 | 107 | 17.47 | 17.35 | 7 | 0.017143 | 0.03 | 6.3304 | 7.2079 | 43.3932 | 0.92409 | 44.3807 | 0.05 | 100 | 43.3932 | 0 | BL no final do trecho | 0.8 | 0.015 | 0.92409 | 0.12625
NOTA: Por se tratar de calçadão optou-se por duas bocas de lobo na esquina com a rua Santa Clara e duas no final da rua para coletar o defluvio superficial.