## Coordenadas
Coordenadas do Eixo
N° Expediente: 002.302984.00.0-07864 | [5 empty] | Obra: Estrada Três Meninas
| Estaca | Descrição | Norte Y(m) | Este X(m) | Cota Z(m)
| 0 | PC1 | 1666789.3716 | 180420.9299 | 54.11
| 7 | PIV1 | 1666793.5385 | 180426.5544 | 54.068
| 20 |  | 1666800.9265 | 180437.2498 | 53.56
| 25 | PCV2 | 1666803.6443 | 180441.4465 | 53.227
| 28.589 | rotula | 1666805.5522 | 180444.4864 | 53.047
| 39.68 | PCC1 | 1666811.2176 | 180454.0206 | 53.009
| 40 |  | 1666811.3755 | 180454.299 | 52.982
| 60 |  | 1666818.9373 | 180472.7581 | 52.027
| 69.315 | PC2 | 1666820.8377 | 180481.8717 | 52
| 80 |  | 1666822.029 | 180492.4878 | 51.882
| 85 | PTV2 | 1666822.3262 | 180497.4788 | 51.836
| 90.969 | PT2 | 1666822.4629 | 180503.4467 | 51.784
| 100 |  | 1666822.49 | 180512.4779 | 51.688
| 120 | PCV3 | 1666822.5501 | 180532.4778 | 51.588
| 122.628 | PC3 | 1666822.5579 | 180535.1057 | 51.592
| 140 |  | 1666820.7309 | 180552.3472 | 51.538
| 160 |  | 1666814.0946 | 180571.1589 | 51.777
| 178.955 | PT3 | 1666803.69 | 180586.9494 | 52.205
| 180 | PCCV4 | 1666803.0157 | 180587.7483 | 52.23
| 200 |  | 1666790.1148 | 180603.0312 | 52.879
| 200.385 | PC4 | 1666789.8663 | 180603.3256 | 52.908
| 211.914 | PT4 | 1666782.9533 | 180612.5441 | 53.881
| 220 |  | 1666778.483 | 180619.2818 | 54.636
| 228.722 | R Beco do Império01 | 1666773.6609 | 180626.5498 | 55.803
| 240 | PTV4 | 1666767.4259 | 180635.9473 | 57.335
| 245 | PCV5 | 1666764.6615 | 180640.1139 | 57.943
| 247.514 | PC5 | 1666763.2716 | 180642.2087 | 58.249
| 258.81 | R Beco do Império 02 | 1666757.5708 | 180651.9537 | 59.878
| 260 |  | 1666757.0353 | 180653.0162 | 60.085
| 270.102 | R Beco do Império 03 | 1666753.0063 | 180662.2755 | 61.08
| 280 |  | 1666749.9841 | 180671.6964 | 62.242
| 300 |  | 1666746.7847 | 180691.405 | 63.631
| 303.736 | PT5 | 1666746.6269 | 180695.1378 | 63.72
| 320 |  | 1666746.2436 | 180711.397 | 64.717
| 340 |  | 1666745.7722 | 180731.3914 | 65.527
| 345 | PTV5 | 1666745.6544 | 180736.3903 | 65.731
| 360 |  | 1666745.3009 | 180751.3858 | 66.342
| 380 |  | 1666744.8295 | 180771.3803 | 67.003
| 393.402 | PC6 | 1666744.5136 | 180784.7788 | 67.308
| 400 |  | 1666744.5032 | 180791.3761 | 67.459
| 420 | PCV6 | 1666746.2414 | 180811.2855 | 67.877
| 421.017 | PT6 | 1666746.4006 | 180812.2902 | 67.903
| 440 |  | 1666749.4348 | 180831.0289 | 68.378
| 445.912 | PC7 | 1666750.3798 | 180836.8652 | 68.505
| 458.61 | PT7 | 1666752.8059 | 180849.327 | 68.779
| 460 |  | 1666753.1146 | 180850.6821 | 68.748
| 480 |  | 1666757.5577 | 180870.1823 | 68.691
| 491.96 | PC8 | 1666760.2146 | 180881.8438 | 68.625
| 500 | PTV6 | 1666761.2928 | 180889.8001 | 68.535
| 505 | PCV7 | 1666761.2418 | 180894.7975 | 68.298
| 520 |  | 1666757.8029 | 180909.3264 | 68.635
| 540 |  | 1666746.2565 | 180925.4553 | 68.812
| 542.744 | PT8 | 1666744.1522 | 180927.2161 | 68.852
| 560 |  | 1666730.587 | 180937.8813 | 69.17
| 565 | PTV7 | 1666726.6562 | 180940.9719 | 69.245
| 580 |  | 1666714.8645 | 180950.2427 | 69.689
| 600 |  | 1666699.142 | 180962.6041 | 70.167
| 607.484 | PC9 | 1666693.2585 | 180967.2299 | 70.642
| 620 |  | 1666683.1272 | 180974.5729 | 70.828
| 640 |  | 1666665.8376 | 180984.6003 | 71.55
| 644.284 | PT9 | 1666661.9794 | 180986.4625 | 71.676
| 650 | PCV8 | 1666656.7988 | 180988.8779 | 71.819
| 657.276 | PC10 | 1666650.2044 | 180991.9526 | 72.157
| 660 |  | 1666647.726 | 180993.0825 | 72.267
| 670.779 | PT10 | 1666637.74 | 180997.1358 | 72.721
| 680 |  | 1666629.0843 | 181000.3139 | 73.217
| 700 | PTV8 | 1666610.3098 | 181007.2073 | 74.686
| 705 | PCV9 | 1666605.6159 | 181008.9307 | 75.543
| 713.092 | PC11 | 1666598.0199 | 181011.7198 | 76.103
| 719.281 | R Kanazawa | 1666592.244 | 181013.9425 | 76.749
| 720 |  | 1666591.5778 | 181014.2122 | 76.824
| 740 |  | 1666573.46 | 181022.6628 | 76.149
| 755 | PTV9 | 1666560.4749 | 181030.1654 | 75.209
| 760 |  | 1666556.2764 | 181032.8799 | 74.995
| 770.968 | PT11 | 1666547.3116 | 181039.197 | 73.738
| 780 | PCV10 | 1666540.0742 | 181044.5999 | 73.091
| 800 |  | 1666524.0474 | 181056.5641 | 71.347
| 811.986 | PC12 | 1666514.4425 | 181063.7344 | 70.372
| 820 |  | 1666508.1184 | 181068.6558 | 69.976
| 835.572 | PT12 | 1666496.4167 | 181078.9246 | 69.215
| 840 |  | 1666493.2049 | 181081.9723 | 69.108
| 843.066 | PC13 | 1666490.9813 | 181084.0823 | 69.064
| 860 |  | 1666479.2051 | 181096.2449 | 68.825
| 880 |  | 1666466.6824 | 181111.8285 | 68.951
| 894.195 | PT13 | 1666458.7696 | 181123.6099 | 69.137
| 900 |  | 1666455.706 | 181128.5406 | 69.219
| 920 |  | 1666445.151 | 181145.5286 | 69.658
| 936.55 | PC14 | 1666436.4165 | 181159.5866 | 70.198
| 940 |  | 1666434.5729 | 181162.5021 | 70.38
| 941.642 | PT14 | 1666433.6791 | 181163.8797 | 70.31
| 960 | PTV10 | 1666423.6292 | 181179.2424 | 71.646
| 980 |  | 1666412.6804 | 181195.9792 | 73.249
| 1000 |  | 1666401.7315 | 181212.7161 | 74.55
| 1005 | PCV11 | 1666398.9943 | 181216.9004 | 74.791
| 1020 |  | 1666390.7827 | 181229.453 | 75.561
| 1020.853 | PC15 | 1666390.3156 | 181230.167 | 75.614
| 1040 |  | 1666381.427 | 181247.0925 | 76.296
| 1058.119 | PT15 | 1666376.1275 | 181264.3935 | 75.475
| 1060 |  | 1666375.7416 | 181266.2342 | 75.801
| 1065 | PTV11 | 1666374.7156 | 181271.1281 | 75.288
| 1077.324 | PC16 | 1666372.187 | 181283.19 | 74.959
| 1080 |  | 1666371.6614 | 181285.8135 | 75.16
| 1088.934 | PT16 | 1666370.2469 | 181294.6337 | 75.076
| 1100 |  | 1666368.8206 | 181305.6072 | 75.021
| 1106.448 | R Floresten Fernandes | 1666367.9895 | 181312.0016 | 74.905
| 1120 |  | 1666366.2429 | 181325.4404 | 74.494
| 1140 |  | 1666363.6652 | 181345.2736 | 73.942
| 1160 |  | 1666361.0875 | 181365.1067 | 73.472
| 1173.248 | PC17 | 1666359.3801 | 181378.2437 | 73.046
| 1180 |  | 1666358.3754 | 181384.9206 | 73.026
| 1186.179 | PT17 | 1666357.2217 | 181390.9908 | 72.933
| 1200 | PC18 | 1666354.3918 | 181404.5188 | 72.838
| 1220 |  | 1666348.9666 | 181423.7526 | 72.549
| 1229.704 | PC19 | 1666345.3951 | 181432.774 | 72.758
| 1240 |  | 1666341.7811 | 181442.41 | 72.724
| 1242.848 | PC20 | 1666340.9581 | 181445.1369 | 72.877
| 1260 | PTV13 | 1666334.8494 | 181461.1418 | 74.095
| 1268.946 | PT20 | 1666330.6003 | 181469.011 | 74.941
| 1280 |  | 1666324.9187 | 181478.4929 | 76.653
| 1292.5 | PCV14 | 1666318.4937 | 181489.2154 | 79.933
| 1300 |  | 1666314.6388 | 181495.6487 | 81.466
| 1304.28 | Residencial 01 | 1666312.4388 | 181499.3202 | 81.814
| 1308.864 | PC21 | 1666310.0827 | 181503.2523 | 82.187
| 1320 |  | 1666304.1955 | 181512.7042 | 82.516
| 1340 |  | 1666292.8187 | 181529.1493 | 80.152
| 1347.5 | PTV14 | 1666288.2934 | 181535.1301 | 79.205
| 1360 |  | 1666280.4471 | 181544.8596 | 77.105
| 1371.288 | PC22 | 1666273.0431 | 181553.3793 | 75.802
| 1380 |  | 1666267.2323 | 181559.8703 | 74.836
| 1400 |  | 1666254.0279 | 181574.8916 | 71.563
| 1420 |  | 1666241.0138 | 181590.0781 | 68.144
| 1440 |  | 1666228.1921 | 181605.4273 | 65.229
| 1449.8 | Residencial 03 | 1666221.9803 | 181613.0071 | 63.868
| 1450 | PCV15 | 1666221.854 | 181613.1622 | 63.84
| 1460 |  | 1666215.5648 | 181620.9369 | 62.24
| 1480 |  | 1666203.1339 | 181636.6043 | 59.825
| 1500 |  | 1666190.9014 | 181652.4271 | 57.648
| 1510 | PTV15 | 1666184.8602 | 181660.3959 | 56.155
| 1520 |  | 1666178.8693 | 181668.4027 | 55.037
| 1540 |  | 1666167.0393 | 181684.5287 | 53.153
| 1543.226 | PCC22 | 1666165.1504 | 181687.1435 | 52.955
| 1548.924 | PT22 | 1666161.9582 | 181691.8624 | 52.619
| 1560 |  | 1666156.0285 | 181701.2178 | 51.891
| 1580 |  | 1666145.3215 | 181718.1104 | 49.851
| 1590 | PCV16 | 1666139.9682 | 181726.5564 | 49.254
| 1600 |  | 1666134.6145 | 181735.003 | 47.548
| 1620 |  | 1666123.9075 | 181751.8956 | 44.101
| 1629.085 | PC23 | 1666119.0436 | 181759.5695 | 43.34
| 1640 |  | 1666113.2341 | 181768.8094 | 42.612
| 1650 | PCCV17 | 1666107.9702 | 181777.3124 | 42.292
| 1660 |  | 1666102.7636 | 181785.8494 | 42.084
| 1677.902 | PC24 | 1666093.5849 | 181801.2187 | 41.939
| 1680 |  | 1666092.5159 | 181803.0245 | 41.927
| 1700 |  | 1666081.9507 | 181820.0045 | 42.443
| 1710 | PTV17 | 1666076.4157 | 181828.3323 | 43.994
| 1720 |  | 1666070.7148 | 181836.5484 | 45.708
| 1740 | PCV18 | 1666058.8263 | 181852.6298 | 48.65
| 1760 |  | 1666046.3043 | 181868.223 | 49.477
| 1780 |  | 1666033.1688 | 181883.3029 | 45.975
| 1786.151 | PCC24 | 1666029.0088 | 181887.8337 | 45.886
| 1790 |  | 1666026.3771 | 181890.6426 | 45.811
| 1800 |  | 1666019.4371 | 181897.8425 | 46.354
| 1810 |  | 1666012.3516 | 181904.8983 | 47.192
| 1820 | PTV18 | 1666005.1225 | 181911.8081 | 46.969
| 1840 |  | 1665990.2482 | 181925.176 | 44.948
| 1860 |  | 1665974.839 | 181937.9236 | 44.05
| 1861.663 | PT24 | 1665973.5348 | 181938.9547 | 44.046
| 1870 |  | 1665966.9859 | 181944.114 | 44.026
| 1876.234 | PC25 | 1665962.089 | 181947.9719 | 43.969
| 1880 |  | 1665959.113 | 181950.2803 | 43.965
| 1890 | PCV19 | 1665951.0466 | 181956.189 | 44.461
| 1900 |  | 1665942.7497 | 181961.7707 | 44.544
| 1903.661 | PC26 | 1665939.6571 | 181963.7307 | 44.481
| 1907.6 | Arroio | 1665936.3275 | 181965.8354 | 42.938
| 1920 |  | 1665926.0193 | 181972.7253 | 45.049
| 1940 |  | 1665909.9769 | 181984.663 | 45.844
| 1950 | PCCV20 | 1665902.2424 | 181991.0017 | 46.47
| 1960 |  | 1665894.7101 | 181997.578 | 47.263
| 1980 |  | 1665880.2785 | 182011.4199 | 48.852
| 2000 |  | 1665866.7382 | 182026.1348 | 50.664
| 2010 | PTV20 | 1665860.3185 | 182033.8023 | 51.666
| 2020 |  | 1665854.1418 | 182041.6655 | 52.858
| 2040 |  | 1665842.5385 | 182057.9515 | 55.659
| 2050 | PCV21 | 1665837.1233 | 182066.3585 | 57.015
| 2057.739 | PCC26 | 1665833.1141 | 182072.9779 | 57.879
| 2060 |  | 1665831.9733 | 182074.9294 | 58.105
| 2080 |  | 1665822.4782 | 182092.5282 | 59.86
| 2100 |  | 1665814.0834 | 182110.6776 | 61.13
| 2110 | PTV21 | 1665810.3085 | 182119.9378 | 61.93
| 2120 |  | 1665806.8207 | 182129.3089 | 62.895
| 2140 |  | 1665800.7175 | 182148.3516 | 64.732
| 2160 |  | 1665795.797 | 182167.7336 | 66.226
| 2170 | PCV22 | 1665793.7861 | 182177.5295 | 67.101
| 2180 |  | 1665792.0778 | 182187.3816 | 67.898
| 2200 |  | 1665789.574 | 182207.2211 | 68.856
| 2220 |  | 1665788.295 | 182227.177 | 68.83
| 2235.528 | PC27 | 1665788.15 | 182242.7033 | 69.016
| 2240 |  | 1665788.2495 | 182247.1736 | 69.193
| 2260 |  | 1665789.5373 | 182267.1281 | 69.166
| 2270 | PTV22 | 1665790.6964 | 182277.0607 | 68.928
| 2273.495 | PC28 | 1665791.1822 | 182280.5218 | 68.922
| 2280 |  | 1665792.0617 | 182286.9666 | 68.906
| 2290 | PCV23 | 1665793.1662 | 182296.9054 | 68.002
| 2300 |  | 1665793.9696 | 182306.8723 | 67.017
| 2320 |  | 1665794.6707 | 182326.857 | 65.359
| 2340 |  | 1665794.1625 | 182346.8475 | 64.505
| 2350 | PCCV24 | 1665793.4553 | 182356.8224 | 64.69
| 2360 |  | 1665792.4469 | 182366.7707 | 64.976
| 2380 |  | 1665789.53 | 182386.5538 | 67.269
| 2400 |  | 1665785.4227 | 182406.1243 | 69.963
| 2410 | PCCV25 | 1665782.927 | 182415.8079 | 70.787
| 2410.8 | Residencial 04 | 1665782.7147 | 182416.5793 | 70.853
| 2420 |  | 1665780.1398 | 182425.4109 | 71.567
| 2420.724 | Residencial 02 | 1665779.9267 | 182426.1032 | 71.614
| 2440 |  | 1665773.7008 | 182444.3428 | 72.687
| 2460 |  | 1665766.1292 | 182462.8508 | 72.723
| 2470 | PTV25 | 1665761.9269 | 182471.925 | 72.382
| 2480 | PCV26 | 1665757.4526 | 182480.8673 | 72.222
| 2500 |  | 1665747.7028 | 182498.3264 | 71.796
| 2520 |  | 1665736.9155 | 182515.1642 | 72.576
| 2540 | PTV26 | 1665725.1301 | 182531.3192 | 74.146
| 2560 |  | 1665712.3897 | 182546.7322 | 76.018
| 2580 |  | 1665698.7409 | 182561.3468 | 78.531
| 2585 | PCV27 | 1665695.1922 | 182564.8697 | 79.283
| 2587.03 | PC29 | 1665693.7365 | 182566.2845 | 79.593
| 2600 |  | 1665684.5745 | 182575.4634 | 80.935
| 2620 |  | 1665671.1195 | 182590.2573 | 82.472
| 2640 |  | 1665658.5189 | 182605.7853 | 83.159
| 2645 | PTV27 | 1665655.5068 | 182609.7765 | 82.815
| 2660 |  | 1665646.8126 | 182621.9981 | 80.744
| 2660.498 | PC30 | 1665646.5327 | 182622.4104 | 80.719
| 2680 |  | 1665635.0314 | 182638.1547 | 81.153
| 2686.151 | PCC30 | 1665631.1775 | 182642.9488 | 81.262
| 2700 |  | 1665622.2231 | 182653.5127 | 81.318
| 2720 |  | 1665608.7436 | 182668.2856 | 81.356
| 2732.151 | PT30 | 1665600.2472 | 182676.972 | 81.144
| 2740 |  | 1665594.6858 | 182682.5105 | 81.266
| 2760 |  | 1665580.5146 | 182696.6235 | 81.126
| 2780 |  | 1665566.3434 | 182710.7365 | 81.164
| 2800 |  | 1665552.1722 | 182724.8496 | 81.576
| 2810 | PCV28 | 1665545.0865 | 182731.9062 | 81.614
| 2820 |  | 1665538.001 | 182738.9626 | 81.273
| 2840 |  | 1665523.8298 | 182753.0756 | 81.231
| 2860 |  | 1665509.6586 | 182767.1886 | 80.812
| 2870 | PTV28 | 1665502.5729 | 182774.2452 | 80.233
| 2880 |  | 1665495.4874 | 182781.3016 | 79.579
| 2900 |  | 1665481.3162 | 182795.4146 | 77.947
| 2902.441 | PC31 | 1665479.5868 | 182797.1369 | 77.748
| 2920 |  | 1665467.3767 | 182809.7547 | 75.945
| 2940 |  | 1665454.0483 | 182824.6643 | 74.022
| 2943.385 | PC32 | 1665451.8554 | 182827.2423 | 73.759
| 2960 | PCV29 | 1665440.6241 | 182839.4805 | 72.496
| 2972.281 | PT32 | 1665431.6954 | 182847.9091 | 71.879
| 2980 |  | 1665425.9235 | 182853.0344 | 71.77
| 3000 |  | 1665410.9684 | 182866.3139 | 71.654
| 3020 |  | 1665396.0133 | 182879.5934 | 72.064
| 3040 | PTV29 | 1665381.0583 | 182892.873 | 73.169
| 3055 | PCV30 | 1665369.842 | 182902.8326 | 74.232
| 3060 |  | 1665366.1032 | 182906.1525 | 74.587
| 3080 |  | 1665351.1481 | 182919.432 | 75.635
| 3100 |  | 1665336.1931 | 182932.7116 | 76.05
| 3120 |  | 1665321.238 | 182945.9911 | 74.981
| 3134.382 | PC33 | 1665310.4841 | 182955.5402 | 73.995
| 3140 |  | 1665306.2565 | 182959.2406 | 73.592
| 3155 | PTV30 | 1665294.7167 | 182968.8215 | 72.455
| 3160 |  | 1665290.7898 | 182971.9173 | 72.063
| 3180 |  | 1665274.7014 | 182983.7949 | 70.367
| 3200 |  | 1665258.0325 | 182994.843 | 68.594
| 3220 |  | 1665240.8257 | 183005.0333 | 66.617
| 3240 | PCV31 | 1665223.1253 | 183014.3397 | 64.724
| 3256.3 | PT33 | 1665208.3654 | 183021.2542 | 63.129
| 3260 |  | 1665204.9835 | 183022.7542 | 62.762
| 3280 |  | 1665186.7011 | 183030.8631 | 60.855
| 3300 |  | 1665168.4188 | 183038.9721 | 59.133
| 3320 |  | 1665150.1364 | 183047.0811 | 57.722
| 3340 | PTV31 | 1665131.8541 | 183055.19 | 56.496
| 3360 |  | 1665113.5717 | 183063.299 | 54.932
| 3370.5 | V32 | 1665103.9731 | 183067.5564 | 54.201
| 3380 |  | 1665095.2893 | 183071.408 | 53.525
| 3389.352 | PI-34 | 1665086.7401 | 183075.1999 | 52.82

## Elementos
Curvas Horizontais
N° Expediente: 002.302984.00.0-07864 | [6 empty] | Obra: Estrada Três Meninas
Curva Horizontal: PI-1 - Circular Composta
Vértice | Norte | Este | Azimute | Distância | Deflexão
PI-0 | 1666789.3716 | 180420.9299
|  |  | 52°48'11" | 46.102
PI-1 | 1666817.2427 | 180457.6529 |  |  | 28°45'13"
|  |  | 81°33'25" | 35.331
PI-2 | 1666822.4303 | 180492.601
Circular Composta
Ângulo Central: | 7°31'45" | Tangente: | 19.869 | Dist. Externa: | 0.653 | Deflexão/Metro: | 0.094874
Raio: | 301.957 | Corda: | 39.651 | Desenvolv.: | 39.68 | G. Curva/Metro: | 0.18975
Ângulo Central: | 21°13'28" | Tangente: | 14.989 | Dist. Externa: | 1.392 | Deflexão/Metro: | 0.3581
Raio: | 80 | Corda: | 29.466 | Desenvolv.: | 29.635 | G. Curva/Metro: | 0.7162
Pontos Notáveis
Ponto | Estaca | Norte | Este
PC1 | 0 | 1666789.3716 | 180420.9299
Centro |  | 1666548.8439 | 180603.4797
PCC1 | 39.68 | 1666811.2176 | 180454.0206
Centro |  | 1666741.7047 | 180493.618
PC2 | 69.315 | 1666820.8377 | 180481.8717
Curva Horizontal: PI-2 - Circular Simples (Raio)
Vértice | Norte | Este | Azimute | Distância | Deflexão
PI-1 | 1666817.2427 | 180457.6529
|  |  | 81°33'25" | 35.331
PI-2 | 1666822.4303 | 180492.601 |  |  | 8°16'16"
|  |  | 89°49'41" | 71.892
PI-3 | 1666822.6462 | 180564.4931
Ângulo Central: | 8°16'18" | Tangente: | 10.846 | Dist. Externa: | 0.392 | Deflexão/Metro: | 0.191
Raio: | 150 | Corda: | 21.635 | Desenvolv.: | 21.654 | G. Curva/Metro: | 0.38199
Pontos Notáveis
Ponto | Estaca | Norte | Este
PC2 | 69.315 | 1666820.8377 | 180481.8717
Centro |  | 1666672.4635 | 180503.8971
PT2 | 90.969 | 1666822.4629 | 180503.4467
Curva Horizontal: PI-3 - Circular Simples (Raio)
Vértice | Norte | Este | Azimute | Distância | Deflexão
PI-2 | 1666822.4303 | 180492.601
|  |  | 89°49'41" | 71.892
PI-3 | 1666822.6462 | 180564.4931 |  |  | 40°20'28"
|  |  | 130°10'08" | 56.589
PI-4 | 1666786.1438 | 180607.7354
Ângulo Central: | 40°20'28" | Tangente: | 29.388 | Dist. Externa: | 5.227 | Deflexão/Metro: | 0.3581
Raio: | 80 | Corda: | 55.17 | Desenvolv.: | 56.327 | G. Curva/Metro: | 0.7162
Pontos Notáveis
Ponto | Estaca | Norte | Este
PC3 | 122.628 | 1666822.5579 | 180535.1057
Centro |  | 1666742.5583 | 180535.346
PT3 | 178.955 | 1666803.69 | 180586.9494
Curva Horizontal: PI-4 - Circular Simples (Raio)
Vértice | Norte | Este | Azimute | Distância | Deflexão
PI-3 | 1666822.6462 | 180564.4931
|  |  | 130°10'08" | 56.589
PI-4 | 1666786.1438 | 180607.7354 |  |  | 6°36'20"
|  |  | 123°33'48" | 70.247
PI-5 | 1666747.3074 | 180666.2701
Ângulo Central: | 6°36'20" | Tangente: | 5.771 | Dist. Externa: | 0.166 | Deflexão/Metro: | 0.28648
Raio: | 100 | Corda: | 11.523 | Desenvolv.: | 11.529 | G. Curva/Metro: | 0.57296
Pontos Notáveis
Ponto | Estaca | Norte | Este
PC4 | 200.385 | 1666789.8663 | 180603.3256
Centro |  | 1666866.2808 | 180667.83
PT4 | 211.914 | 1666782.9533 | 180612.5441
Curva Horizontal: PI-5 - Circular Simples (Raio)
Vértice | Norte | Este | Azimute | Distância | Deflexão
PI-4 | 1666786.1438 | 180607.7354
|  |  | 123°33'48" | 70.247
PI-5 | 1666747.3074 | 180666.2701 |  |  | 32°12'46"
|  |  | 91°21'02" | 132.388
PI-6 | 1666744.1873 | 180798.6216
Ângulo Central: | 32°12'46" | Tangente: | 28.876 | Dist. Externa: | 4.086 | Deflexão/Metro: | 0.28648
Raio: | 100 | Corda: | 55.485 | Desenvolv.: | 56.222 | G. Curva/Metro: | 0.57296
Pontos Notáveis
Ponto | Estaca | Norte | Este
PC5 | 247.514 | 1666763.2716 | 180642.2087
Centro |  | 1666846.5991 | 180697.4946
PT5 | 303.736 | 1666746.6269 | 180695.1378
Curva Horizontal: PI-6 - Circular Simples (Raio)
Vértice | Norte | Este | Azimute | Distância | Deflexão
PI-5 | 1666747.3074 | 180666.2701
|  |  | 91°21'02" | 132.388
PI-6 | 1666744.1873 | 180798.6216 |  |  | 10°32'53"
|  |  | 80°48'08" | 45.093
PI-7 | 1666751.395 | 180843.1346
Ângulo Central: | 10°32'53" | Tangente: | 13.847 | Dist. Externa: | 0.638 | Deflexão/Metro: | 0.19099
Raio: | 150 | Corda: | 27.576 | Desenvolv.: | 27.615 | G. Curva/Metro: | 0.38197
Pontos Notáveis
Ponto | Estaca | Norte | Este
PC6 | 393.402 | 1666744.5136 | 180784.7788
Centro |  | 1666894.472 | 180788.314
PT6 | 421.017 | 1666746.4006 | 180812.2902
Curva Horizontal: PI-7 - Circular Simples (Raio)
Vértice | Norte | Este | Azimute | Distância | Deflexão
PI-6 | 1666744.1873 | 180798.6216
|  |  | 80°48'08" | 45.093
PI-7 | 1666751.395 | 180843.1346 |  |  | 3°38'16"
|  |  | 77°09'53" | 68.182
PI-8 | 1666766.5417 | 180909.613
Ângulo Central: | 3°38'16" | Tangente: | 6.351 | Dist. Externa: | 0.101 | Deflexão/Metro: | 0.14324
Raio: | 200 | Corda: | 12.696 | Desenvolv.: | 12.698 | G. Curva/Metro: | 0.28648
Pontos Notáveis
Ponto | Estaca | Norte | Este
PC7 | 445.912 | 1666750.3798 | 180836.8652
Centro |  | 1666947.8084 | 180804.8969
PT7 | 458.61 | 1666752.8059 | 180849.327
Curva Horizontal: PI-8 - Circular Simples (Raio)
Vértice | Norte | Este | Azimute | Distância | Deflexão
PI-7 | 1666751.395 | 180843.1346
|  |  | 77°09'53" | 68.182
PI-8 | 1666766.5417 | 180909.613 |  |  | 64°39'37"
|  |  | 141°49'29" | 111.702
PI-9 | 1666678.7297 | 180978.6527
Ângulo Central: | 64°39'37" | Tangente: | 28.481 | Dist. Externa: | 8.256 | Deflexão/Metro: | 0.63662
Raio: | 45 | Corda: | 48.132 | Desenvolv.: | 50.784 | G. Curva/Metro: | 1.2732
Pontos Notáveis
Ponto | Estaca | Norte | Este
PC8 | 491.96 | 1666760.2146 | 180881.8438
Centro |  | 1666716.3391 | 180891.8405
PT8 | 542.744 | 1666744.1522 | 180927.2161
Curva Horizontal: PI-9 - Circular Simples (Raio)
Vértice | Norte | Este | Azimute | Distância | Deflexão
PI-8 | 1666766.5417 | 180909.613
|  |  | 141°49'29" | 111.702
PI-9 | 1666678.7297 | 180978.6527 |  |  | 13°10'41"
|  |  | 155°00'10" | 38.229
PI-10 | 1666644.0816 | 180994.8073
Ângulo Central: | 13°10'41" | Tangente: | 18.482 | Dist. Externa: | 1.064 | Deflexão/Metro: | 0.17905
Raio: | 160 | Corda: | 36.719 | Desenvolv.: | 36.8 | G. Curva/Metro: | 0.3581
Pontos Notáveis
Ponto | Estaca | Norte | Este
PC9 | 607.484 | 1666693.2585 | 180967.2299
Centro |  | 1666594.3676 | 180841.4499
PT9 | 644.284 | 1666661.9794 | 180986.4625
Curva Horizontal: PI-10 - Circular Simples (Raio)
Vértice | Norte | Este | Azimute | Distância | Deflexão
PI-9 | 1666678.7297 | 180978.6527
|  |  | 155°00'10" | 38.229
PI-10 | 1666644.0816 | 180994.8073 |  |  | 4°50'08"
|  |  | 159°50'18" | 78.21
PI-11 | 1666570.6639 | 181021.7641
Ângulo Central: | 4°50'08" | Tangente: | 6.756 | Dist. Externa: | 0.143 | Deflexão/Metro: | 0.17905
Raio: | 160 | Corda: | 13.499 | Desenvolv.: | 13.503 | G. Curva/Metro: | 0.3581
Pontos Notáveis
Ponto | Estaca | Norte | Este
PC10 | 657.276 | 1666650.2044 | 180991.9526
Centro |  | 1666582.5926 | 180846.94
PT10 | 670.779 | 1666637.74 | 180997.1358
Curva Horizontal: PI-11 - Circular Simples (Raio)
Vértice | Norte | Este | Azimute | Distância | Deflexão
PI-10 | 1666644.0816 | 180994.8073
|  |  | 159°50'18" | 78.21
PI-11 | 1666570.6639 | 181021.7641 |  |  | 16°34'49"
|  |  | 143°15'29" | 81.966
PI-12 | 1666504.9812 | 181070.7974
Ângulo Central: | 16°34'49" | Tangente: | 29.142 | Dist. Externa: | 2.112 | Deflexão/Metro: | 0.14324
Raio: | 200 | Corda: | 57.674 | Desenvolv.: | 57.876 | G. Curva/Metro: | 0.28648
Pontos Notáveis
Ponto | Estaca | Norte | Este
PC11 | 713.092 | 1666598.0199 | 181011.7198
Centro |  | 1666666.9541 | 181199.4645
PT11 | 770.968 | 1666547.3116 | 181039.197
Curva Horizontal: PI-12 - Circular Simples (Raio)
Vértice | Norte | Este | Azimute | Distância | Deflexão
PI-11 | 1666570.6639 | 181021.7641
|  |  | 143°15'29" | 81.966
PI-12 | 1666504.9812 | 181070.7974 |  |  | 6°45'25"
|  |  | 136°30'04" | 45.005
PI-13 | 1666472.3353 | 181101.7761
Ângulo Central: | 6°45'25" | Tangente: | 11.807 | Dist. Externa: | 0.348 | Deflexão/Metro: | 0.14324
Raio: | 200 | Corda: | 23.573 | Desenvolv.: | 23.586 | G. Curva/Metro: | 0.28648
Pontos Notáveis
Ponto | Estaca | Norte | Este
PC12 | 811.986 | 1666514.4425 | 181063.7344
Centro |  | 1666634.085 | 181224.0019
PT12 | 835.572 | 1666496.4167 | 181078.9246
Curva Horizontal: PI-13 - Circular Simples (Raio)
Vértice | Norte | Este | Azimute | Distância | Deflexão
PI-12 | 1666504.9812 | 181070.7974
|  |  | 136°30'04" | 45.005
PI-13 | 1666472.3353 | 181101.7761 |  |  | 14°38'51"
|  |  | 121°51'13" | 70.606
PI-14 | 1666435.0729 | 181161.7491
Ângulo Central: | 14°38'51" | Tangente: | 25.705 | Dist. Externa: | 1.645 | Deflexão/Metro: | 0.14324
Raio: | 200 | Corda: | 50.99 | Desenvolv.: | 51.13 | G. Curva/Metro: | 0.28648
Pontos Notáveis
Ponto | Estaca | Norte | Este
PC13 | 843.066 | 1666490.9813 | 181084.0823
Centro |  | 1666628.6496 | 181229.1597
PT13 | 894.195 | 1666458.7696 | 181123.6099
Curva Horizontal: PI-14 - Circular Simples (Raio)
Vértice | Norte | Este | Azimute | Distância | Deflexão
PI-13 | 1666472.3353 | 181101.7761
|  |  | 121°51'13" | 70.606
PI-14 | 1666435.0729 | 181161.7491 |  |  | 1°20'18"
|  |  | 123°11'30" | 100.609
PI-15 | 1666379.9954 | 181245.9429
Ângulo Central: | 1°20'18" | Tangente: | 2.546 | Dist. Externa: | 0.015 | Deflexão/Metro: | 0.13141
Raio: | 218 | Corda: | 5.092 | Desenvolv.: | 5.092 | G. Curva/Metro: | 0.26282
Pontos Notáveis
Ponto | Estaca | Norte | Este
PC14 | 936.55 | 1666436.4165 | 181159.5866
Centro |  | 1666251.2473 | 181044.5373
PT14 | 941.642 | 1666433.6791 | 181163.8797
Curva Horizontal: PI-15 - Circular Simples (Raio)
Vértice | Norte | Este | Azimute | Distância | Deflexão
PI-14 | 1666435.0729 | 181161.7491
|  |  | 123°11'30" | 100.609
PI-15 | 1666379.9954 | 181245.9429 |  |  | 21°21'07"
|  |  | 101°50'23" | 43.865
PI-16 | 1666370.9954 | 181288.8743
Ângulo Central: | 21°21'07" | Tangente: | 18.852 | Dist. Externa: | 1.761 | Deflexão/Metro: | 0.28648
Raio: | 100 | Corda: | 37.051 | Desenvolv.: | 37.266 | G. Curva/Metro: | 0.57296
Pontos Notáveis
Ponto | Estaca | Norte | Este
PC15 | 1020.853 | 1666390.3156 | 181230.167
Centro |  | 1666474 | 181284.9112
PT15 | 1058.119 | 1666376.1275 | 181264.3935
Curva Horizontal: PI-16 - Circular Simples (Raio)
Vértice | Norte | Este | Azimute | Distância | Deflexão
PI-15 | 1666379.9954 | 181245.9429
|  |  | 101°50'23" | 43.865
PI-16 | 1666370.9954 | 181288.8743 |  |  | 4°26'05"
|  |  | 97°24'19" | 96.59
PI-17 | 1666358.5463 | 181384.6588
Ângulo Central: | 4°26'05" | Tangente: | 5.808 | Dist. Externa: | 0.112 | Deflexão/Metro: | 0.19099
Raio: | 150 | Corda: | 11.607 | Desenvolv.: | 11.61 | G. Curva/Metro: | 0.38197
Pontos Notáveis
Ponto | Estaca | Norte | Este
PC16 | 1077.324 | 1666372.187 | 181283.19
Centro |  | 1666518.9958 | 181313.9666
PT16 | 1088.934 | 1666370.2469 | 181294.6337
Curva Horizontal: PI-17 - Circular Simples (Raio)
Vértice | Norte | Este | Azimute | Distância | Deflexão
PI-16 | 1666370.9954 | 181288.8743
|  |  | 97°24'19" | 96.59
PI-17 | 1666358.5463 | 181384.6588 |  |  | 4°24'37"
|  |  | 101°48'56" | 35.194
PI-18 | 1666351.3399 | 181419.1072
Ângulo Central: | 4°24'37" | Tangente: | 6.469 | Dist. Externa: | 0.125 | Deflexão/Metro: | 0.17052
Raio: | 168 | Corda: | 12.928 | Desenvolv.: | 12.932 | G. Curva/Metro: | 0.34105
Pontos Notáveis
Ponto | Estaca | Norte | Este
PC17 | 1173.248 | 1666359.3801 | 181378.2437
Centro |  | 1666192.7813 | 181356.5909
PT17 | 1186.179 | 1666357.2217 | 181390.9908
Curva Horizontal: PI-18 - Circular Simples (Raio)
Vértice | Norte | Este | Azimute | Distância | Deflexão
PI-17 | 1666358.5463 | 181384.6588
|  |  | 101°48'57" | 35.194
PI-18 | 1666351.3399 | 181419.1072 |  |  | 11°41'32"
|  |  | 113°30'29" | 21.486
PI-19 | 1666342.7697 | 181438.8097
Ângulo Central: | 11°41'33" | Tangente: | 14.904 | Dist. Externa: | 0.761 | Deflexão/Metro: | 0.19681
Raio: | 145.56 | Corda: | 29.653 | Desenvolv.: | 29.704 | G. Curva/Metro: | 0.39363
Pontos Notáveis
Ponto | Estaca | Norte | Este
PC18 | 1200 | 1666354.3918 | 181404.5188
Centro |  | 1666211.916 | 181374.7133
PC19 | 1229.704 | 1666345.3951 | 181432.774
Curva Horizontal: PI-19 - Circular Simples (Raio)
Vértice | Norte | Este | Azimute | Distância | Deflexão
PI-18 | 1666351.3399 | 181419.1072
|  |  | 113°30'29" | 21.486
PI-19 | 1666342.7697 | 181438.8097 |  |  | 7°31'51"
|  |  | 105°58'38" | 19.705
PI-20 | 1666337.3458 | 181457.7536
Ângulo Central: | 7°31'52" | Tangente: | 6.581 | Dist. Externa: | 0.216 | Deflexão/Metro: | 0.28649
Raio: | 100 | Corda: | 13.135 | Desenvolv.: | 13.144 | G. Curva/Metro: | 0.57298
Pontos Notáveis
Ponto | Estaca | Norte | Este
PC19 | 1229.704 | 1666345.3951 | 181432.774
Centro |  | 1666437.0953 | 181472.6623
PC20 | 1242.848 | 1666340.9581 | 181445.1369
Curva Horizontal: PI-20 - Circular Simples (Raio)
Vértice | Norte | Este | Azimute | Distância | Deflexão
PI-19 | 1666342.7697 | 181438.8097
|  |  | 105°58'38" | 19.705
PI-20 | 1666337.3458 | 181457.7536 |  |  | 14°57'11"
|  |  | 120°55'49" | 84.351
PI-21 | 1666293.9899 | 181530.1092
Ângulo Central: | 14°57'11" | Tangente: | 13.124 | Dist. Externa: | 0.857 | Deflexão/Metro: | 0.28648
Raio: | 100 | Corda: | 26.024 | Desenvolv.: | 26.098 | G. Curva/Metro: | 0.57296
Pontos Notáveis
Ponto | Estaca | Norte | Este
PC20 | 1242.848 | 1666340.9581 | 181445.1369
Centro |  | 1666244.821 | 181417.6115
PT20 | 1268.946 | 1666330.6003 | 181469.011
Curva Horizontal: PI-21 - Circular Simples (Raio)
Vértice | Norte | Este | Azimute | Distância | Deflexão
PI-20 | 1666337.3458 | 181457.7536
|  |  | 120°55'49" | 84.351
PI-21 | 1666293.9899 | 181530.1092 |  |  | 11°03'43"
|  |  | 131°59'32" | 149.07
PI-22 | 1666194.2576 | 181640.9031
Ângulo Central: | 11°03'43" | Tangente: | 31.309 | Dist. Externa: | 1.512 | Deflexão/Metro: | 0.088604
Raio: | 323.325 | Corda: | 62.327 | Desenvolv.: | 62.424 | G. Curva/Metro: | 0.17721
Pontos Notáveis
Ponto | Estaca | Norte | Este
PC21 | 1308.864 | 1666310.0827 | 181503.2523
Centro |  | 1666032.7367 | 181337.065
PC22 | 1371.288 | 1666273.0431 | 181553.3793
Curva Horizontal: PI-22 - Circular Composta
Vértice | Norte | Este | Azimute | Distância | Deflexão
PI-21 | 1666293.9899 | 181530.1092
|  |  | 131°59'32" | 149.07
PI-22 | 1666194.2576 | 181640.9031 |  |  | 9°37'29"
|  |  | 122°22'03" | 164.905
PI-23 | 1666105.9756 | 181780.1871
Circular Composta
Ângulo Central: | 6°12'22" | Tangente: | 86.053 | Dist. Externa: | 2.331 | Deflexão/Metro: | 0.018047
Raio: | 1587.364 | Corda: | 171.854 | Desenvolv.: | 171.938 | G. Curva/Metro: | 0.036095
Ângulo Central: | 3°25'07" | Tangente: | 2.85 | Dist. Externa: | 0.043 | Deflexão/Metro: | 0.29998
Raio: | 95.5 | Corda: | 5.697 | Desenvolv.: | 5.698 | G. Curva/Metro: | 0.59996
Pontos Notáveis
Ponto | Estaca | Norte | Este
PC22 | 1371.288 | 1666273.0431 | 181553.3793
Centro |  | 1667452.8272 | 182615.3746
PCC22 | 1543.226 | 1666165.1504 | 181687.1435
Centro |  | 1666242.6204 | 181742.9883
PT22 | 1548.924 | 1666161.9582 | 181691.8624
Curva Horizontal: PI-23 - Circular Simples (Raio)
Vértice | Norte | Este | Azimute | Distância | Deflexão
PI-22 | 1666194.2576 | 181640.9031
|  |  | 122°22'03" | 164.905
PI-23 | 1666105.9756 | 181780.1871 |  |  | 1°51'48"
|  |  | 120°30'16" | 117.889
PI-24 | 1666046.135 | 181881.7588
Ângulo Central: | 1°51'48" | Tangente: | 24.41 | Dist. Externa: | 0.198 | Deflexão/Metro: | 0.019085
Raio: | 1501.057 | Corda: | 48.814 | Desenvolv.: | 48.816 | G. Curva/Metro: | 0.03817
Pontos Notáveis
Ponto | Estaca | Norte | Este
PC23 | 1629.085 | 1666119.0436 | 181759.5695
Centro |  | 1667386.882 | 182563.1601
PC24 | 1677.902 | 1666093.5849 | 181801.2187
Curva Horizontal: PI-24 - Circular Composta
Vértice | Norte | Este | Azimute | Distância | Deflexão
PI-23 | 1666105.9756 | 181780.1871
|  |  | 120°30'16" | 117.889
PI-24 | 1666046.135 | 181881.7588 |  |  | 21°15'50"
|  |  | 141°46'06" | 120.723
PI-25 | 1665951.3057 | 181956.4672
Circular Composta
Ângulo Central: | 12°24'16" | Tangente: | 54.337 | Dist. Externa: | 2.944 | Deflexão/Metro: | 0.057296
Raio: | 500 | Corda: | 108.038 | Desenvolv.: | 108.249 | G. Curva/Metro: | 0.11459
Ângulo Central: | 8°51'34" | Tangente: | 37.831 | Dist. Externa: | 1.463 | Deflexão/Metro: | 0.058663
Raio: | 488.347 | Corda: | 75.437 | Desenvolv.: | 75.512 | G. Curva/Metro: | 0.11733
Pontos Notáveis
Ponto | Estaca | Norte | Este
PC24 | 1677.902 | 1666093.5849 | 181801.2187
Centro |  | 1665662.7892 | 181547.4175
PCC24 | 1786.151 | 1666029.0088 | 181887.8337
Centro |  | 1665671.3243 | 181555.3512
PT24 | 1861.663 | 1665973.5348 | 181938.9547
Curva Horizontal: PI-25 - Circular Simples (Raio)
Vértice | Norte | Este | Azimute | Distância | Deflexão
PI-24 | 1666046.135 | 181881.7588
|  |  | 141°46'06" | 120.723
PI-25 | 1665951.3057 | 181956.4672 |  |  | 6°17'10"
|  |  | 148°03'15" | 195.411
PI-26 | 1665785.4899 | 182059.8622
Ângulo Central: | 6°17'10" | Tangente: | 13.728 | Dist. Externa: | 0.377 | Deflexão/Metro: | 0.11459
Raio: | 250 | Corda: | 27.414 | Desenvolv.: | 27.428 | G. Curva/Metro: | 0.22918
Pontos Notáveis
Ponto | Estaca | Norte | Este
PC25 | 1876.234 | 1665962.089 | 181947.9719
Centro |  | 1665807.3781 | 181751.5934
PC26 | 1903.661 | 1665939.6571 | 181963.7307
Curva Horizontal: PI-26 - Circular Composta
Vértice | Norte | Este | Azimute | Distância | Deflexão
PI-25 | 1665951.3057 | 181956.4672
|  |  | 148°03'15" | 195.411
PI-26 | 1665785.4899 | 182059.8622 |  |  | 58°53'16"
|  |  | 89°09'59" | 201.871
PI-27 | 1665788.4265 | 182261.712
Circular Composta
Ângulo Central: | 27°32'40" | Tangente: | 78.558 | Dist. Externa: | 9.487 | Deflexão/Metro: | 0.089385
Raio: | 320.5 | Corda: | 152.599 | Desenvolv.: | 154.078 | G. Curva/Metro: | 0.17877
Ângulo Central: | 31°20'36" | Tangente: | 91.18 | Dist. Externa: | 12.548 | Deflexão/Metro: | 0.088147
Raio: | 325 | Corda: | 175.58 | Desenvolv.: | 177.789 | G. Curva/Metro: | 0.17629
Pontos Notáveis
Ponto | Estaca | Norte | Este
PC26 | 1903.661 | 1665939.6571 | 181963.7307
Centro |  | 1666109.2386 | 182235.6909
PCC26 | 2057.739 | 1665833.1141 | 182072.9779
Centro |  | 1666113.1156 | 182237.9755
PC27 | 2235.528 | 1665788.15 | 182242.7033
Curva Horizontal: PI-27 - Circular Simples (Raio)
Vértice | Norte | Este | Azimute | Distância | Deflexão
PI-26 | 1665785.4899 | 182059.8622
|  |  | 89°09'59" | 201.871
PI-27 | 1665788.4265 | 182261.712 |  |  | 7°30'04"
|  |  | 81°39'55" | 188.686
PI-28 | 1665815.7775 | 182448.4049
Ângulo Central: | 7°30'04" | Tangente: | 19.011 | Dist. Externa: | 0.622 | Deflexão/Metro: | 0.098786
Raio: | 290 | Corda: | 37.94 | Desenvolv.: | 37.967 | G. Curva/Metro: | 0.19757
Pontos Notáveis
Ponto | Estaca | Norte | Este
PC27 | 2235.528 | 1665788.15 | 182242.7033
Centro |  | 1666078.1193 | 182238.4848
PC28 | 2273.495 | 1665791.1822 | 182280.5218
Curva Horizontal: PI-28 - Circular Simples (Raio)
Vértice | Norte | Este | Azimute | Distância | Deflexão
PI-27 | 1665788.4265 | 182261.712
|  |  | 81°39'55" | 188.686
PI-28 | 1665815.7775 | 182448.4049 |  |  | 54°19'42"
|  |  | 135°59'37" | 206.541
PI-29 | 1665667.2203 | 182591.8965
Ângulo Central: | 54°19'42" | Tangente: | 169.675 | Dist. Externa: | 40.993 | Deflexão/Metro: | 0.086639
Raio: | 330.66 | Corda: | 301.92 | Desenvolv.: | 313.535 | G. Curva/Metro: | 0.17328
Pontos Notáveis
Ponto | Estaca | Norte | Este
PC28 | 2273.495 | 1665791.1822 | 182280.5218
Centro |  | 1665464.0146 | 182328.4529
PC29 | 2587.03 | 1665693.7365 | 182566.2845
Curva Horizontal: PI-29 - Circular Simples (Raio)
Vértice | Norte | Este | Azimute | Distância | Deflexão
PI-28 | 1665815.7775 | 182448.4049
|  |  | 135°59'37" | 206.541
PI-29 | 1665667.2203 | 182591.8965 |  |  | 11°51'27"
|  |  | 124°08'10" | 68.356
PI-30 | 1665628.8613 | 182648.4754
Ângulo Central: | 11°51'27" | Tangente: | 36.866 | Dist. Externa: | 1.909 | Deflexão/Metro: | 0.080698
Raio: | 355 | Corda: | 73.337 | Desenvolv.: | 73.468 | G. Curva/Metro: | 0.1614
Pontos Notáveis
Ponto | Estaca | Norte | Este
PC29 | 2587.03 | 1665693.7365 | 182566.2845
Centro |  | 1665940.3682 | 182821.6231
PC30 | 2660.498 | 1665646.5327 | 182622.4104
Curva Horizontal: PI-30 - Circular Composta
Vértice | Norte | Este | Azimute | Distância | Deflexão
PI-29 | 1665667.2203 | 182591.8965
|  |  | 124°08'10" | 68.356
PI-30 | 1665628.8613 | 182648.4754 |  |  | 10°58'54"
|  |  | 135°07'04" | 231.158
PI-31 | 1665465.0722 | 182811.5919
Circular Composta
Ângulo Central: | 5°17'37" | Tangente: | 12.836 | Dist. Externa: | 0.297 | Deflexão/Metro: | 0.10318
Raio: | 277.662 | Corda: | 25.644 | Desenvolv.: | 25.653 | G. Curva/Metro: | 0.20635
Ângulo Central: | 5°41'17" | Tangente: | 23.019 | Dist. Externa: | 0.571 | Deflexão/Metro: | 0.061828
Raio: | 463.351 | Corda: | 45.981 | Desenvolv.: | 46 | G. Curva/Metro: | 0.12366
Pontos Notáveis
Ponto | Estaca | Norte | Este
PC30 | 2660.498 | 1665646.5327 | 182622.4104
Centro |  | 1665416.7103 | 182466.5969
PCC30 | 2686.151 | 1665631.1775 | 182642.9488
Centro |  | 1665273.2833 | 182348.66
PT30 | 2732.151 | 1665600.2472 | 182676.972
Curva Horizontal: PI-31 - Circular Simples (Raio)
Vértice | Norte | Este | Azimute | Distância | Deflexão
PI-30 | 1665628.8613 | 182648.4754
|  |  | 135°07'04" | 231.158
PI-31 | 1665465.0722 | 182811.5919 |  |  | 4°56'12"
|  |  | 130°10'52" | 34.957
PI-32 | 1665442.5176 | 182838.2994
Ângulo Central: | 4°56'12" | Tangente: | 20.485 | Dist. Externa: | 0.441 | Deflexão/Metro: | 0.060286
Raio: | 475.203 | Corda: | 40.931 | Desenvolv.: | 40.944 | G. Curva/Metro: | 0.12057
Pontos Notáveis
Ponto | Estaca | Norte | Este
PC31 | 2902.441 | 1665479.5868 | 182797.1369
Centro |  | 1665814.914 | 183133.8468
PC32 | 2943.385 | 1665451.8554 | 182827.2423
Curva Horizontal: PI-32 - Circular Simples (Tangente)
Vértice | Norte | Este | Azimute | Distância | Deflexão
PI-31 | 1665465.0722 | 182811.5919
|  |  | 130°10'52" | 34.957
PI-32 | 1665442.5176 | 182838.2994 |  |  | 8°12'54"
|  |  | 138°23'46" | 238.022
PI-33 | 1665264.5361 | 182996.3402
Ângulo Central: | 8°12'54" | Tangente: | 14.473 | Dist. Externa: | 0.519 | Deflexão/Metro: | 0.14214
Raio: | 201.541 | Corda: | 28.872 | Desenvolv.: | 28.896 | G. Curva/Metro: | 0.28429
Pontos Notáveis
Ponto | Estaca | Norte | Este
PC32 | 2943.385 | 1665451.8554 | 182827.2423
Centro |  | 1665297.8768 | 182697.206
PT32 | 2972.281 | 1665431.6954 | 182847.9091
Curva Horizontal: PI-33 - Circular Simples (Raio)
Vértice | Norte | Este | Azimute | Distância | Deflexão
PI-32 | 1665442.5176 | 182838.2994
|  |  | 138°23'46" | 238.022
PI-33 | 1665264.5361 | 182996.3402 |  |  | 17°41'05"
|  |  | 156°04'51" | 194.5
PI-34 | 1665086.7401 | 183075.1999
Ângulo Central: | 17°41'05" | Tangente: | 61.448 | Dist. Externa: | 4.751 | Deflexão/Metro: | 0.072526
Raio: | 395 | Corda: | 121.435 | Desenvolv.: | 121.919 | G. Curva/Metro: | 0.14505
Pontos Notáveis
Ponto | Estaca | Norte | Este
PC33 | 3134.382 | 1665310.4841 | 182955.5402
Centro |  | 1665048.2133 | 182660.1776
PT33 | 3256.3 | 1665208.3654 | 183021.2542