## Greide
Traçado Vertical - Cotas de Greide
N° Expediente: 002.302984.00.0-07864 |  |  |  | Obra: Estrada Três Meninas
| Estaca | Descrição | Cota Greide (m)
| 0 | V0 | 54.11
| 7 | PIV1 | 54.11
| 20 |  | 53.642
| 25 | PCV2 | 53.462
| 39.68 | PCC1 | 52.981
| 40 |  | 52.971
| 60 |  | 52.468
| 69.315 | PC2 | 52.293
| 80 |  | 52.138
| 85 | PTV2 | 52.083
| 90.969 | PT2 | 52.023
| 100 |  | 51.933
| 120 | PCV3 | 51.733
| 122.628 | PC3 | 51.709
| 140 |  | 51.655
| 160 |  | 51.822
| 178.955 | PT3 | 52.205
| 180 | PCCV4 | 52.233
| 200 |  | 53.144
| 200.385 | PC4 | 53.169
| 211.914 | PT4 | 54.045
| 220 |  | 54.81
| 228.722 | R Beco do Império01 | 55.773
| 240 | PTV4 | 57.231
| 245 | PCV5 | 57.931
| 247.514 | PC5 | 58.279
| 258.81 | R Beco do Império 02 | 59.753
| 260 |  | 59.9
| 270.102 | R Beco do Império 03 | 61.078
| 280 |  | 62.119
| 300 |  | 63.874
| 303.736 | PT5 | 64.151
| 320 |  | 65.166
| 340 |  | 65.994
| 345 | PTV5 | 66.128
| 360 |  | 66.488
| 380 |  | 66.968
| 393.402 | PC6 | 67.29
| 400 |  | 67.448
| 420 | PCV6 | 67.928
| 421.017 | PT6 | 67.952
| 440 |  | 68.336
| 445.912 | PC7 | 68.428
| 458.61 | PT7 | 68.584
| 460 |  | 68.598
| 480 |  | 68.716
| 491.96 | PC8 | 68.716
| 500 | PTV6 | 68.688
| 505 | PCV7 | 68.663
| 520 |  | 68.65
| 540 |  | 68.825
| 542.744 | PT8 | 68.866
| 560 |  | 69.22
| 565 | PTV7 | 69.353
| 580 |  | 69.773
| 600 |  | 70.333
| 607.484 | PC9 | 70.543
| 620 |  | 70.893
| 640 |  | 71.453
| 644.284 | PT9 | 71.573
| 650 | PCV8 | 71.733
| 657.276 | PC10 | 71.974
| 660 |  | 72.084
| 670.779 | PT10 | 72.619
| 680 |  | 73.208
| 700 | PTV8 | 74.897
| 705 | PCV9 | 75.389
| 713.092 | PC11 | 76.063
| 719.281 | R Kanazawa | 76.412
| 720 |  | 76.443
| 740 |  | 76.529
| 755 | PTV9 | 75.603
| 760 |  | 75.153
| 770.968 | PT11 | 74.166
| 780 | PCV10 | 73.353
| 800 |  | 71.731
| 811.986 | PC12 | 70.93
| 820 |  | 70.466
| 835.572 | PT12 | 69.728
| 840 |  | 69.558
| 843.065 | PC13 | 69.45
| 860 |  | 69.007
| 880 |  | 68.812
| 894.195 | PT13 | 68.89
| 900 |  | 68.974
| 920 |  | 69.492
| 936.55 | PC14 | 70.191
| 940 |  | 70.367
| 941.642 | PT14 | 70.455
| 960 | PTV10 | 71.599
| 980 |  | 73.01
| 1000 |  | 74.42
| 1005 | PCV11 | 74.773
| 1020 |  | 75.646
| 1020.853 | PC15 | 75.684
| 1040 |  | 76.235
| 1058.119 | PT15 | 76.202
| 1060 |  | 76.167
| 1065 | PTV11 | 76.048
| 1077.324 | PC16 | 75.702
| 1080 |  | 75.628
| 1088.934 | PT16 | 75.377
| 1100 |  | 75.067
| 1106.448 | R Floresten Fernandes | 74.887
| 1120 |  | 74.507
| 1140 |  | 73.947
| 1160 |  | 73.387
| 1173.247 | PC17 | 73.016
| 1180 |  | 72.826
| 1186.179 | PT17 | 72.653
| 1200 | PCV13 | 72.266
| 1220 |  | 72.257
| 1229.705 | PC19 | 72.648
| 1240 |  | 73.347
| 1242.849 | PC20 | 73.591
| 1260 | PTV13 | 75.535
| 1268.947 | PT20 | 76.76
| 1280 |  | 78.274
| 1292.5 | PCV14 | 79.985
| 1300 |  | 80.864
| 1304.28 | Residencial 01 | 81.233
| 1308.865 | PC21 | 81.521
| 1320 |  | 81.761
| 1340 |  | 80.554
| 1347.5 | PTV14 | 79.559
| 1360 |  | 77.654
| 1371.289 | PC22 | 75.933
| 1380 |  | 74.605
| 1400 |  | 71.557
| 1420 |  | 68.509
| 1440 |  | 65.461
| 1449.8 | Residencial 03 | 63.967
| 1450 | PCV15 | 63.936
| 1460 |  | 62.463
| 1480 |  | 59.823
| 1500 |  | 57.592
| 1510 | PTV15 | 56.629
| 1520 |  | 55.717
| 1540 |  | 53.894
| 1543.227 | PCC22 | 53.6
| 1548.925 | PT22 | 53.08
| 1560 |  | 52.07
| 1580 |  | 50.247
| 1590 | PCV16 | 49.335
| 1600 |  | 48.449
| 1620 |  | 46.834
| 1629.086 | PC23 | 46.168
| 1640 |  | 45.426
| 1650 | PCCV17 | 44.8
| 1660 |  | 44.283
| 1677.903 | PC24 | 43.775
| 1680 |  | 43.75
| 1700 |  | 43.883
| 1710 | PTV17 | 44.2
| 1720 |  | 44.6
| 1740 | PCV18 | 45.4
| 1760 |  | 46.063
| 1780 |  | 46.452
| 1786.152 | PCC24 | 46.516
| 1800 |  | 46.567
| 1820 | PTV18 | 46.408
| 1840 |  | 46.112
| 1860 |  | 45.815
| 1861.664 | PT24 | 45.791
| 1876.235 | PC25 | 45.575
| 1880 |  | 45.519
| 1890 | PCV19 | 45.371
| 1900 |  | 45.283
| 1903.663 | PC26 | 45.281
| 1907.6 | Arroio | 45.297
| 1920 |  | 45.469
| 1940 |  | 46.135
| 1950 | PCCV20 | 46.649
| 1960 |  | 47.273
| 1980 |  | 48.824
| 2000 |  | 50.777
| 2010 | PTV20 | 51.905
| 2020 |  | 53.083
| 2040 |  | 55.438
| 2050 | PCV21 | 56.616
| 2057.741 | PCC26 | 57.506
| 2060 |  | 57.757
| 2080 |  | 59.817
| 2100 |  | 61.581
| 2110 | PTV21 | 62.352
| 2120 |  | 63.086
| 2140 |  | 64.554
| 2160 |  | 66.023
| 2170 | PCV22 | 66.757
| 2180 |  | 67.429
| 2200 |  | 68.4
| 2220 |  | 68.874
| 2235.53 | PC27 | 68.9
| 2240 |  | 68.852
| 2260 |  | 68.333
| 2270 | PTV22 | 67.887
| 2273.497 | PC28 | 67.709
| 2280 |  | 67.379
| 2290 | PCV23 | 66.871
| 2300 |  | 66.437
| 2320 |  | 66.016
| 2340 |  | 66.189
| 2350 | PCCV24 | 66.499
| 2360 |  | 66.925
| 2380 |  | 68.031
| 2400 |  | 69.475
| 2410 | PCCV25 | 70.324
| 2410.8 | Residencial 04 | 70.395
| 2420 |  | 71.123
| 2420.724 | Residencial 02 | 71.174
| 2440 |  | 72.168
| 2460 |  | 72.475
| 2470 | PTV25 | 72.352
| 2480 | PCV26 | 72.137
| 2500 |  | 72.031
| 2520 |  | 72.572
| 2540 | PTV26 | 73.76
| 2560 |  | 75.272
| 2580 |  | 76.784
| 2585 | PCV27 | 77.162
| 2587.032 | PC29 | 77.313
| 2600 |  | 78.173
| 2620 |  | 79.138
| 2640 |  | 79.666
| 2645 | PTV27 | 79.73
| 2660 |  | 79.88
| 2660.5 | PC30 | 79.885
| 2680 |  | 80.08
| 2686.153 | PCC30 | 80.142
| 2700 |  | 80.28
| 2720 |  | 80.48
| 2732.153 | PT30 | 80.602
| 2740 |  | 80.68
| 2760 |  | 80.88
| 2780 |  | 81.08
| 2800 |  | 81.28
| 2810 | PCV28 | 81.38
| 2820 |  | 81.412
| 2840 |  | 81.067
| 2860 |  | 80.178
| 2870 | PTV28 | 79.529
| 2880 |  | 78.812
| 2900 |  | 77.378
| 2902.443 | PC31 | 77.203
| 2920 |  | 75.944
| 2940 |  | 74.51
| 2943.386 | PC32 | 74.267
| 2960 | PCV29 | 73.076
| 2972.282 | PT32 | 72.328
| 2980 |  | 71.994
| 3000 |  | 71.618
| 3020 |  | 71.947
| 3040 | PTV29 | 72.981
| 3055 | PCV30 | 74.021
| 3060 |  | 74.347
| 3080 |  | 75.239
| 3100 |  | 75.472
| 3120 |  | 75.045
| 3134.383 | PC33 | 74.331
| 3140 |  | 73.96
| 3155 | PTV30 | 72.713
| 3160 |  | 72.236
| 3180 |  | 70.326
| 3200 |  | 68.417
| 3220 |  | 66.507
| 3240 | PCV31 | 64.598
| 3256.302 | PT33 | 63.075
| 3260 |  | 62.739
| 3280 |  | 60.981
| 3300 |  | 59.325
| 3320 |  | 57.77
| 3340 | PTV31 | 56.316
| 3360 |  | 54.914
| 3370.5 | V32 | 54.177

## Elementos
Elementos Verticais
N° Expediente: 002.302984.00.0-07864 | [5 empty] | Obra: Estrada Três Meninas
| Reg: 1 | Rampa (V0 - PIV1)
| Ponto Notável | Estaca | Cota | Rampa (%) | Extensão
| V0 | 0 | 54.11
|  |  |  | 0 | 7
| PIV1 | 7 | 54.11
| Reg: 2 | Rampa (PIV1 - PCV2)
| Ponto Notável | Estaca | Cota | Rampa (%) | Extensão
| PIV1 | 7 | 54.11
|  |  |  | -3.598 | 18
| PCV2 | 25 | 53.462
| Reg: 3 | Parábola (PCV2 - PTV2)
| Ponto Notável | Estaca | Cota | Rampa (%) | Extensão
| PCV2 | 25 | 53.462
-3.598
| PIV | 55 | 52.383 |  | 60
-1
| PTV2 | 85 | 52.083
| Raio Vertical: | 2309.543 |  | Dist. Externa: | -0.195
| Constante: | -0.00021649 |  | K: | -2.16e-06
| Reg: 4 | Rampa (PTV2 - PCV3)
| Ponto Notável | Estaca | Cota | Rampa (%) | Extensão
| PTV2 | 85 | 52.083
|  |  |  | -1 | 35
| PCV3 | 120 | 51.733
| Reg: 5 | Parábola (PCV3 - PCCV4)
| Ponto Notável | Estaca | Cota | Rampa (%) | Extensão
| PCV3 | 120 | 51.733
-1
| PIV | 150 | 51.433 |  | 60
2.667
| PCCV4 | 180 | 52.233
| Raio Vertical: | 1636.364 |  | Dist. Externa: | -0.275
| Constante: | -0.00030556 |  | K: | -3.06e-06
| Reg: 6 | Parábola (PCCV4 - PTV4)
| Ponto Notável | Estaca | Cota | Rampa (%) | Extensão
| PCCV4 | 180 | 52.233
2.667
| PIV | 210 | 53.033 |  | 60
13.994
| PTV4 | 240 | 57.231
| Raio Vertical: | 529.687 |  | Dist. Externa: | -0.85
| Constante: | -0.00094395 |  | K: | -9.44e-06
| Reg: 7 | Rampa (PTV4 - PCV5)
| Ponto Notável | Estaca | Cota | Rampa (%) | Extensão
| PTV4 | 240 | 57.231
|  |  |  | 13.994 | 5
| PCV5 | 245 | 57.931
| Reg: 8 | Parábola (PCV5 - PTV5)
| Ponto Notável | Estaca | Cota | Rampa (%) | Extensão
| PCV5 | 245 | 57.931
13.994
| PIV | 295 | 64.928 |  | 100
2.4
| PTV5 | 345 | 66.128
| Raio Vertical: | -862.506 |  | Dist. Externa: | 1.449
| Constante: | 0.00057971 |  | K: | 5.8e-06
| Reg: 9 | Rampa (PTV5 - PCV6)
| Ponto Notável | Estaca | Cota | Rampa (%) | Extensão
| PTV5 | 345 | 66.128
|  |  |  | 2.4 | 75
| PCV6 | 420 | 67.928
| Reg: 10 | Parábola (PCV6 - PTV6)
| Ponto Notável | Estaca | Cota | Rampa (%) | Extensão
| PCV6 | 420 | 67.928
2.4
| PIV | 460 | 68.888 |  | 80
-0.5
| PTV6 | 500 | 68.688
| Raio Vertical: | -2758.621 |  | Dist. Externa: | 0.29
| Constante: | 0.00018125 |  | K: | 1.81e-06
| Reg: 11 | Rampa (PTV6 - PCV7)
| Ponto Notável | Estaca | Cota | Rampa (%) | Extensão
| PTV6 | 500 | 68.688
|  |  |  | -0.5 | 5
| PCV7 | 505 | 68.663
| Reg: 12 | Parábola (PCV7 - PTV7)
| Ponto Notável | Estaca | Cota | Rampa (%) | Extensão
| PCV7 | 505 | 68.663
-0.5
| PIV | 535 | 68.513 |  | 60
2.8
| PTV7 | 565 | 69.353
| Raio Vertical: | 1818.182 |  | Dist. Externa: | -0.248
| Constante: | -0.000275 |  | K: | -2.75e-06
| Reg: 13 | Rampa (PTV7 - PCV8)
| Ponto Notável | Estaca | Cota | Rampa (%) | Extensão
| PTV7 | 565 | 69.353
|  |  |  | 2.8 | 85
| PCV8 | 650 | 71.733
| Reg: 14 | Parábola (PCV8 - PTV8)
| Ponto Notável | Estaca | Cota | Rampa (%) | Extensão
| PCV8 | 650 | 71.733
2.8
| PIV | 675 | 72.433 |  | 50
9.855
| PTV8 | 700 | 74.897
| Raio Vertical: | 708.763 |  | Dist. Externa: | -0.441
| Constante: | -0.00070545 |  | K: | -7.05e-06
| Reg: 15 | Rampa (PTV8 - PCV9)
| Ponto Notável | Estaca | Cota | Rampa (%) | Extensão
| PTV8 | 700 | 74.897
|  |  |  | 9.855 | 5
| PCV9 | 705 | 75.389
| Reg: 16 | Parábola (PCV9 - PTV9)
| Ponto Notável | Estaca | Cota | Rampa (%) | Extensão
| PCV9 | 705 | 75.389
9.855
| PIV | 730 | 77.853 |  | 50
-9
| PTV9 | 755 | 75.603
| Raio Vertical: | -265.188 |  | Dist. Externa: | 1.178
| Constante: | 0.0018855 |  | K: | 1.885e-05
| Reg: 17 | Rampa (PTV9 - PCV10)
| Ponto Notável | Estaca | Cota | Rampa (%) | Extensão
| PTV9 | 755 | 75.603
|  |  |  | -9 | 25
| PCV10 | 780 | 73.353
| Reg: 18 | Parábola (PCV10 - PTV10)
| Ponto Notável | Estaca | Cota | Rampa (%) | Extensão
| PCV10 | 780 | 73.353
-9
| PIV | 870 | 65.253 |  | 180
7.052
| PTV10 | 960 | 71.599
| Raio Vertical: | 1121.389 |  | Dist. Externa: | -3.612
| Constante: | -0.00044588 |  | K: | -4.46e-06
| Reg: 19 | Rampa (PTV10 - PCV11)
| Ponto Notável | Estaca | Cota | Rampa (%) | Extensão
| PTV10 | 960 | 71.599
|  |  |  | 7.052 | 45
| PCV11 | 1005 | 74.773
| Reg: 20 | Parábola (PCV11 - PTV11)
| Ponto Notável | Estaca | Cota | Rampa (%) | Extensão
| PCV11 | 1005 | 74.773
7.052
| PIV | 1035 | 76.888 |  | 60
-2.801
| PTV11 | 1065 | 76.048
| Raio Vertical: | -608.975 |  | Dist. Externa: | 0.739
| Constante: | 0.00082105 |  | K: | 8.21e-06
| Reg: 21 | Rampa (PTV11 - V12)
| Ponto Notável | Estaca | Cota | Rampa (%) | Extensão
| PTV11 | 1065 | 76.048
|  |  |  | -2.801 | 135
| PCV13 | 1200 | 72.266
| Reg: 22 | Parábola (PCV13 - PTV13)
| Ponto Notável | Estaca | Cota | Rampa (%) | Extensão
| PCV13 | 1200 | 72.266
-2.793
| PIV | 1230 | 71.428 |  | 60
13.691
| PTV13 | 1260 | 75.535
| Raio Vertical: | 363.98 |  | Dist. Externa: | -1.236
| Constante: | -0.0013737 |  | K: | -1.374e-05
| Reg: 23 | Rampa (PTV13 - PCV14)
| Ponto Notável | Estaca | Cota | Rampa (%) | Extensão
| PTV13 | 1260 | 75.535
|  |  |  | 13.691 | 32.5
| PCV14 | 1292.5 | 79.985
| Reg: 24 | Parábola (PCV14 - PTV14)
| Ponto Notável | Estaca | Cota | Rampa (%) | Extensão
| PCV14 | 1292.5 | 79.985
13.691
| PIV | 1320 | 83.75 |  | 55
-15.241
| PTV14 | 1347.5 | 79.559
| Raio Vertical: | -190.099 |  | Dist. Externa: | 1.989
| Constante: | 0.0026302 |  | K: | 2.63e-05
| Reg: 25 | Rampa (PTV14 - PCV15)
| Ponto Notável | Estaca | Cota | Rampa (%) | Extensão
| PTV14 | 1347.5 | 79.559
|  |  |  | -15.241 | 102.5
| PCV15 | 1450 | 63.936
| Reg: 26 | Parábola (PCV15 - PTV15)
| Ponto Notável | Estaca | Cota | Rampa (%) | Extensão
| PCV15 | 1450 | 63.936
-15.241
| PIV | 1480 | 59.364 |  | 60
-9.117
| PTV15 | 1510 | 56.629
| Raio Vertical: | 979.735 |  | Dist. Externa: | -0.459
| Constante: | -0.00051034 |  | K: | -5.1e-06
| Reg: 27 | Rampa (PTV15 - PCV16)
| Ponto Notável | Estaca | Cota | Rampa (%) | Extensão
| PTV15 | 1510 | 56.629
|  |  |  | -9.117 | 80
| PCV16 | 1590 | 49.335
| Reg: 28 | Parábola (PCV16 - PCCV17)
| Ponto Notável | Estaca | Cota | Rampa (%) | Extensão
| PCV16 | 1590 | 49.335
-9.117
| PIV | 1620 | 46.6 |  | 60
-6
| PCCV17 | 1650 | 44.8
| Raio Vertical: | 1924.84 |  | Dist. Externa: | -0.234
| Constante: | -0.00025976 |  | K: | -2.6e-06
| Reg: 29 | Parábola (PCCV17 - PTV17)
| Ponto Notável | Estaca | Cota | Rampa (%) | Extensão
| PCCV17 | 1650 | 44.8
-6
| PIV | 1680 | 43 |  | 60
4
| PTV17 | 1710 | 44.2
| Raio Vertical: | 600 |  | Dist. Externa: | -0.75
| Constante: | -0.00083333 |  | K: | -8.33e-06
| Reg: 30 | Rampa (PTV17 - PCV18)
| Ponto Notável | Estaca | Cota | Rampa (%) | Extensão
| PTV17 | 1710 | 44.2
|  |  |  | 4 | 30
| PCV18 | 1740 | 45.4
| Reg: 31 | Parábola (PCV18 - PTV18)
| Ponto Notável | Estaca | Cota | Rampa (%) | Extensão
| PCV18 | 1740 | 45.4
4
| PIV | 1780 | 47 |  | 80
-1.481
| PTV18 | 1820 | 46.408
| Raio Vertical: | -1459.664 |  | Dist. Externa: | 0.548
| Constante: | 0.00034254 |  | K: | 3.43e-06
| Reg: 32 | Rampa (PTV18 - PCV19)
| Ponto Notável | Estaca | Cota | Rampa (%) | Extensão
| PTV18 | 1820 | 46.408
|  |  |  | -1.481 | 70
| PCV19 | 1890 | 45.371
| Reg: 33 | Parábola (PCV19 - PCCV20)
| Ponto Notável | Estaca | Cota | Rampa (%) | Extensão
| PCV19 | 1890 | 45.371
-1.481
| PIV | 1920 | 44.927 |  | 60
5.74
| PCCV20 | 1950 | 46.649
| Raio Vertical: | 830.943 |  | Dist. Externa: | -0.542
| Constante: | -0.00060173 |  | K: | -6.02e-06
| Reg: 34 | Parábola (PCCV20 - PTV20)
| Ponto Notável | Estaca | Cota | Rampa (%) | Extensão
| PCCV20 | 1950 | 46.649
5.74
| PIV | 1980 | 48.371 |  | 60
11.779
| PTV20 | 2010 | 51.905
| Raio Vertical: | 993.542 |  | Dist. Externa: | -0.453
| Constante: | -0.00050325 |  | K: | -5.03e-06
| Reg: 35 | Rampa (PTV20 - PCV21)
| Ponto Notável | Estaca | Cota | Rampa (%) | Extensão
| PTV20 | 2010 | 51.905
|  |  |  | 11.779 | 40
| PCV21 | 2050 | 56.616
| Reg: 36 | Parábola (PCV21 - PTV21)
| Ponto Notável | Estaca | Cota | Rampa (%) | Extensão
| PCV21 | 2050 | 56.616
11.779
| PIV | 2080 | 60.15 |  | 60
7.341
| PTV21 | 2110 | 62.352
| Raio Vertical: | -1351.873 |  | Dist. Externa: | 0.333
| Constante: | 0.00036986 |  | K: | 3.7e-06
| Reg: 37 | Rampa (PTV21 - PCV22)
| Ponto Notável | Estaca | Cota | Rampa (%) | Extensão
| PTV21 | 2110 | 62.352
|  |  |  | 7.341 | 60
| PCV22 | 2170 | 66.757
| Reg: 38 | Parábola (PCV22 - PTV22)
| Ponto Notável | Estaca | Cota | Rampa (%) | Extensão
| PCV22 | 2170 | 66.757
7.341
| PIV | 2220 | 70.427 |  | 100
-5.08
| PTV22 | 2270 | 67.887
| Raio Vertical: | -805.107 |  | Dist. Externa: | 1.553
| Constante: | 0.00062104 |  | K: | 6.21e-06
| Reg: 39 | Rampa (PTV22 - PCV23)
| Ponto Notável | Estaca | Cota | Rampa (%) | Extensão
| PTV22 | 2270 | 67.887
|  |  |  | -5.08 | 20
| PCV23 | 2290 | 66.871
| Reg: 40 | Parábola (PCV23 - PCCV24)
| Ponto Notável | Estaca | Cota | Rampa (%) | Extensão
| PCV23 | 2290 | 66.871
-5.08
| PIV | 2320 | 65.347 |  | 60
3.84
| PCCV24 | 2350 | 66.499
| Raio Vertical: | 672.646 |  | Dist. Externa: | -0.669
| Constante: | -0.00074333 |  | K: | -7.43e-06
| Reg: 41 | Parábola (PCCV24 - PCCV25)
| Ponto Notável | Estaca | Cota | Rampa (%) | Extensão
| PCCV24 | 2350 | 66.499
3.84
| PIV | 2380 | 67.651 |  | 60
8.91
| PCCV25 | 2410 | 70.324
| Raio Vertical: | 1183.432 |  | Dist. Externa: | -0.38
| Constante: | -0.0004225 |  | K: | -4.23e-06
| Reg: 42 | Parábola (PCCV25 - PTV25)
| Ponto Notável | Estaca | Cota | Rampa (%) | Extensão
| PCCV25 | 2410 | 70.324
8.91
| PIV | 2440 | 72.997 |  | 60
-2.15
| PTV25 | 2470 | 72.352
| Raio Vertical: | -542.495 |  | Dist. Externa: | 0.83
| Constante: | 0.00092167 |  | K: | 9.22e-06
| Reg: 43 | Rampa (PTV25 - PCV26)
| Ponto Notável | Estaca | Cota | Rampa (%) | Extensão
| PTV25 | 2470 | 72.352
|  |  |  | -2.15 | 10
| PCV26 | 2480 | 72.137
| Reg: 44 | Parábola (PCV26 - PTV26)
| Ponto Notável | Estaca | Cota | Rampa (%) | Extensão
| PCV26 | 2480 | 72.137
-2.15
| PIV | 2510 | 71.492 |  | 60
7.56
| PTV26 | 2540 | 73.76
| Raio Vertical: | 617.92 |  | Dist. Externa: | -0.728
| Constante: | -0.00080917 |  | K: | -8.09e-06
| Reg: 45 | Rampa (PTV26 - PCV27)
| Ponto Notável | Estaca | Cota | Rampa (%) | Extensão
| PTV26 | 2540 | 73.76
|  |  |  | 7.56 | 45
| PCV27 | 2585 | 77.162
| Reg: 46 | Parábola (PCV27 - PTV27)
| Ponto Notável | Estaca | Cota | Rampa (%) | Extensão
| PCV27 | 2585 | 77.162
7.56
| PIV | 2615 | 79.43 |  | 60
1
| PTV27 | 2645 | 79.73
| Raio Vertical: | -914.634 |  | Dist. Externa: | 0.492
| Constante: | 0.00054667 |  | K: | 5.47e-06
| Reg: 47 | Rampa (PTV27 - PCV28)
| Ponto Notável | Estaca | Cota | Rampa (%) | Extensão
| PTV27 | 2645 | 79.73
|  |  |  | 1 | 165
| PCV28 | 2810 | 81.38
| Reg: 48 | Parábola (PCV28 - PTV28)
| Ponto Notável | Estaca | Cota | Rampa (%) | Extensão
| PCV28 | 2810 | 81.38
1
| PIV | 2840 | 81.68 |  | 60
-7.17
| PTV28 | 2870 | 79.529
| Raio Vertical: | -734.389 |  | Dist. Externa: | 0.613
| Constante: | 0.00068084 |  | K: | 6.81e-06
| Reg: 49 | Rampa (PTV28 - PCV29)
| Ponto Notável | Estaca | Cota | Rampa (%) | Extensão
| PTV28 | 2870 | 79.529
|  |  |  | -7.17 | 90
| PCV29 | 2960 | 73.076
| Reg: 50 | Parábola (PCV29 - PTV29)
| Ponto Notável | Estaca | Cota | Rampa (%) | Extensão
| PCV29 | 2960 | 73.076
-7.17
| PIV | 3000 | 70.208 |  | 80
6.932
| PTV29 | 3040 | 72.981
| Raio Vertical: | 567.278 |  | Dist. Externa: | -1.41
| Constante: | -0.0008814 |  | K: | -8.81e-06
| Reg: 51 | Rampa (PTV29 - PCV30)
| Ponto Notável | Estaca | Cota | Rampa (%) | Extensão
| PTV29 | 3040 | 72.981
|  |  |  | 6.932 | 15
| PCV30 | 3055 | 74.021
| Reg: 52 | Parábola (PCV30 - PTV30)
| Ponto Notável | Estaca | Cota | Rampa (%) | Extensão
| PCV30 | 3055 | 74.021
6.932
| PIV | 3105 | 77.487 |  | 100
-9.548
| PTV30 | 3155 | 72.713
| Raio Vertical: | -606.796 |  | Dist. Externa: | 2.06
| Constante: | 0.000824 |  | K: | 8.24e-06
| Reg: 53 | Rampa (PTV30 - PCV31)
| Ponto Notável | Estaca | Cota | Rampa (%) | Extensão
| PTV30 | 3155 | 72.713
|  |  |  | -9.548 | 85
| PCV31 | 3240 | 64.598
| Reg: 54 | Parábola (PCV31 - PTV31)
| Ponto Notável | Estaca | Cota | Rampa (%) | Extensão
| PCV31 | 3240 | 64.598
-9.548
| PIV | 3290 | 59.824 |  | 100
-7.015
| PTV31 | 3340 | 56.316
| Raio Vertical: | 3947.945 |  | Dist. Externa: | -0.317
| Constante: | -0.00012665 |  | K: | -1.27e-06
| Reg: 55 | Rampa (PTV31 - V32)
| Ponto Notável | Estaca | Cota | Rampa (%) | Extensão
| PTV31 | 3340 | 56.316
|  |  |  | -7.015 | 30.5
| V32 | 3370.5 | 54.177